## ПС
Ячейки обязательные к заполнению выделены зеленым цветом:
В позициях, выделенных ЖЕЛТЫМ цветом - стоимость основного материала не учитывать (стоимость будет указана Заказчиком позже - подписано соглашение с производителем).
Для позиции СМР в столбце МАТЕРИАЛ необходимо учесть стоимость сопутствующих материалов для выполнения указанных видов работ (в примечании указать, какие материалы включены)
Устройство внутренних инженерных систем электроснабжения и освещения, слаботочных систем на объекте строительства: ««Многофункциональный жилой комплекс "Амбер Сити" с подземной автостоянкой по адресу: г. Москва, САО, 3-й Хорошевский пр., вл. 3А (1 очередь строительства, корпуса К4, К5, К6)»
[9 empty] | № п/п | Уровень КВР | Код позиции в КВР | Наименование работ | Ед. Изм. | Кол-во ИТОГО | Паркинг | Корпус 4 | Кол-во итого К4 | Корпус 5 | Кол-во Итого К5 | Корпус 6 | Кол-во итого К6 | Коэф-т расхода для материала ГТ | ИНН Поставщика ГТ | КПП Поставщика ГТ | Поставщик ГТ | Примечание | Указать Наименование организации, ИНН и систему налогообложения
[27 empty] | Цена работ на ед. измерения в руб. с НДС |  |  | Твердая договорная стоимость на полный объем в руб. с НДС |  |  | Примечание участника
[27 empty] | Материал | Работа | Всего | Материал | Работа | Всего
| Л1 | Л2 | Л3 | Л4 | Л5 | Л6 | Л7 | Л8 | 1 | 2 | 3 | 5 | 6 | 7 | 8 | 9 | 10 | 11 | 12 | 13 | 14 | 15 | 16 | 17 | 18 | 19 | 20 | 21 | 22 | 23 | 24 | 25 | 26
| 1 | [8 empty] | Л1 | 3 | Внутренние инженерные сети
[10 empty] | Л2 | 3.3 | Электроснабжение и освещение, слаботочные системы
[10 empty] | Л3 | 3.3.3 | Слаботочные системы
[10 empty] | Л4 | 3.3.3.3 | АПВ: Система автоматизации противодымной вентиляции | [13 empty] | ПТ-082022-23-Р-АСПЗ0
[10 empty] | Л5 | 3.3.3.3.2 | Оборудование и приборы
О | 2: Л6; 3: 3.3.3.3.2.1; 5: Монтаж реле дифференциального давления для воздуха: Датчик реле перепада давления 50...500Па, DS 106-A, S+S Regeltechnik; 6: шт; 9: 2; 10: 2; 11: 2; 12: 2; 13: 2; 14: 2; Работа 21: 4200
[10 empty] | Л4 | 3.3.3.4 | АПС: Система автоматической пожарной сигнализации, система оповещения и управления эвакуацией | [13 empty] | ПТ-082022-23-Р-СПС
[10 empty] | Л5 | 3.3.3.4.2 | Оборудование и приборы
О | 2: Л6; 3: 3.3.3.4.2.1; 5: Монтаж прибора адресно-аналогового приемно-контрольного охранно-пожарного и управления; 6: шт; 9: 6; 10: 6; Работа 21: 13500
О | 2: Л7; 5: Прибор приемно-контрольный и управления охранно-пожарный, R3-Рубеж-20П, ООО ТК РУТЕК; 6: шт; 9: 6; 10: 6; 15: 1; 16: 1659174829; 17: 165901001; 18: "ТК "РУТЕК"; 19: ГТ
О | 2: Л7; 5: Сопутствующие и прочие материалы*; 6: шт; 9: 6; 10: 6
О | 2: Л6; 3: 3.3.3.4.2.4; 5: Монтаж источника питания:; 6: шт; Работа 21: 4800
О | 2: Л7; 5: Источник вторичного электропитания резервированный адресный, ИВЭПР 24/2,5 RS-R3 2х7 БР, ООО ТК РУТЕК; 6: шт; 9: 6; 10: 6; 15: 1; 16: 1659174829; 17: 165901001; 18: "ТК "РУТЕК"; 19: ГТ
О | 2: Л7; 5: Бокс резервного электропитания, БР 24 2х40; 6: шт; 9: 6; 10: 6; 15: 1; 16: 1659174829; 17: 165901001; 18: "ТК "РУТЕК"; 19: ГТ
О | 2: Л7; 5: Сопутствующие и прочие материалы*; 6: шт
О | 2: Л6; 3: 3.3.3.4.2.5; 5: Монтаж аккумуляторной батареи: Аккумулятор свинцово-кислотный, PTK-BATTERY АКБ 12V - 7Ah, DELTA Battery; 6: шт; 9: 12; 10: 12; Работа 21: 400
О | 2: Л6; 3: 3.3.3.4.2.5; 5: Монтаж аккумуляторной батареи: Аккумулятор свинцово-кислотный, PTK-BATTERY АКБ 12V - 26Ah, DELTA Battery; 6: шт; 9: 12; 10: 12; Работа 21: 550
О | 2: Л6; 3: 3.3.3.4.2.11; 5: Монтаж размыкателя линии (изолятора шлейфа); 6: шт; Работа 21: 300
О | 2: Л7; 5: Изолятор шлейфа, ИЗ-1-R3, ООО ТК РУТЕК; 6: шт; 8: 155; 15: 1; 16: 1659174829; 17: 165901001; 18: "ТК "РУТЕК"; 19: ГТ
О | 2: Л7; 5: Сопутствующие и прочие материалы*; 6: шт
О | 2: Л6; 3: 3.3.3.4.2.24; 5: Монтаж извещателя пожарного; 6: шт; Работа 21: 520
О | 2: Л7; 5: Извещатель пожарный дымовой опттко-электронный адресно-аналоговый, ИП 212-64R3 W1.02, ООО ТК РУТЕК; 6: шт; 8: 1534; 15: 1; 16: 1659174829; 17: 165901001; 18: "ТК "РУТЕК"; 19: ГТ
О | 2: Л7; 5: Извещатель пожарный дымовой опттко-электронный адресно-аналоговый без б/о, ИП 212-64R3, ООО ТК РУТЕК; 6: шт; 8: 12; 15: 1; 16: 1659174829; 17: 165901001; 18: "ТК "РУТЕК"; 19: ГТ
О | 2: Л7; 5: Базовое основание, W2.03, ООО ТК РУТЕК; 6: шт; 8: 12; 15: 1; 16: 1659174829; 17: 165901001; 18: "ТК "РУТЕК"; 19: ГТ
О | 2: Л7; 5: Извещатель пожарный ручной адресный с встроенным изолятором шлейфа, ИПР 513-11ИКЗ-А-R3, ООО ТК РУТЕК; 6: шт; 8: 108; 15: 1; 16: 1659174829; 17: 165901001; 18: "ТК "РУТЕК"; 19: ГТ
О | 2: Л7; 5: Сопутствующие и прочие материалы*; 6: шт
[10 empty] | Л5 | 3.3.3.4.3 | Кабельно-проводниковая продукция
О | 2: Л6; 3: 3.3.3.4.3.1; 5: Прокладка кабеля/провода слаботочных систем и автоматики по конструкциям и в трубах здания: КПСнг(А)-FRHF 1х2х0,75 ТУ 42.22.12-134-47273194-2024; 6: пог. м; Работа 21: 90
О | 2: Л6; 3: 3.3.3.4.3.1; 5: Прокладка кабеля/провода слаботочных систем и автоматики по конструкциям и в трубах здания: СПЕЦЛАН UTP-5нг(А)- FRHF 2х2х0,52; 6: пог. м; 8: 1450; Работа 21: 75
[10 empty] | Л4 | 3.3.3.5 | АСУД: Система автоматизированного управления и диспетчеризации | [13 empty] | ПТ-082022-23-Р-СОУЭ0
[10 empty] | Л5 | 3.3.3.5.2 | Оборудование и приборы
О | 2: Л6; 3: 3.3.3.5.2.3; 5: Монтаж переговорного устройства связи накладного: Вызывная панель, АПУ-2ВП, "ЛКДС"; 6: шт; 9: 8; 10: 8; 11: 6; 12: 6; 13: 17; 14: 17; Работа 21: 2800
О | 2: Л6; 3: 3.3.3.5.2.8; 5: Монтаж ретранслятора шины: Ретранслятор шины CAN П, Ретранслятор шины CAN П, «Delta»; 6: шт; 11: 2; 12: 2; 13: 4; 14: 4; Работа 21: 1800
О | 2: Л6; 3: 3.3.3.5.2.12; 5: Монтаж источника питания: Резервный источник питания 24, РИП 24, "ЛКДС"; 6: шт; 11: 2; 12: 2; 13: 4; 14: 4; Работа 21: 2200
О | 2: Л6; 3: 3.3.3.5.2.14; 5: Монтаж концентратора: Центральный контроллер обратной связи, Концентратор 7.2П, "ЛКДС"; 6: шт; 9: 2; 10: 2; Работа 21: 6500
[10 empty] | Л5 | 3.3.3.5.3 | Кабельно-проводниковая продукция
О | 2: Л6; 3: 3.3.3.5.3.1; 5: Прокладка кабеля/провода слаботочных систем и автоматики по конструкциям и в трубах здания: Кабель UTP селекторной связи, СПЕЦЛАН UTP-5нг(А)-FRHF 4х2х0,52; 6: пог. м; 9: 13; 10: 13; 11: 10; 12: 10; 13: 27; 14: 27; Работа 21: 82
О | 2: Л6; 3: 3.3.3.5.3.1; 5: Прокладка кабеля/провода слаботочных систем и автоматики по конструкциям и в трубах здания: Кабель UTP селекторной связи, КПСнг(А)-FRHF 2х2х0,75; 6: пог. м; 9: 1865; 10: 1865; Работа 21: 78
[10 empty] | Л5 | 3.3.3.5.4 | Трубы, гофра, кабеленесущие конструкции
О | 2: Л6; 3: 3.3.3.5.4.5; 5: Монтаж гильз из трубы стальной диаметром до 50 мм с последующей противопожарной заделкой: Труба стальная электросварная D=25х1 ГОСТ 3262-75; 6: пог. м; 9: 10; 10: 10; Работа 21: 550
[10 empty] | Л5 | 3.3.3.5.5 | Электромонтажные изделия и материалы
О | 2: Л6; 3: 3.3.3.5.5.1; 5: Монтаж коробки распределительной, ответвительной, распаячной или протяжной: Коробка огнестойкая монтажная, ККО МЕТА 7403-4, «МЕТА»; 6: шт; 9: 8; 10: 8; 11: 6; 12: 6; 13: 17; 14: 17; Работа 21: 450
[10 empty] | Л4 | 3.3.3.7 | ЛВС: Локальная вычислительная сеть. Служебный сегмент | [13 empty] | ПТ-082022-23-Р-ЛВС0
[10 empty] | Л5 | 3.3.3.7.1 | Шкафы автоматизации и управления
О | 2: Л6; 3: 3.3.3.7.1.1; 5: Монтаж телекоммуникационного шкафа/стойка (ТШ) напольного комплектного; 6: компл; 9: 1; 10: 1; 19: ТШ СКС 4; Работа 21: 95000
О | 2: Л7; 5: Шкаф телекоммуникационный 19", напольный, 42U, 600х800 мм , ШТК-М-42.6.8-1ААА-9005, ТМ «ЦМО»; 6: шт.; 9: 1; 10: 1
О | 2: Л7; 5: Модули вентиляторные потолочные, R-FAN-3T, ТМ «ЦМО»; 6: шт.; 9: 2; 10: 2
О | 2: Л7; 5: Панель осветительная светодиодная, цвет черный, R-LED-220-B, ТМ «ЦМО»; 6: шт.; 9: 1; 10: 1
О | 2: Л7; 5: Оптический кросс на 48 порта, на 24 розетки, корпус 1U, полностью укомплектованный, ШКОС-Л-1U/2-48-LC~48 -LC/SM~48-LC/UPC, АО "Связьстройдеталь"; 6: шт.; 9: 1; 10: 1
О | 2: Л7; 5: Кабельный органайзер 19" 1U, ГКО-4.62-9005, ТМ «ЦМО»; 6: шт.; 9: 3; 10: 3
О | 2: Л7; 5: Настраиваемый L3 коммутатор с 24 портами 1000/1000M SFP, 8 портами 10/100/1000BASE-TX RJ45 (COMBO) и 4 портами 100M/1000M/10000M SFP+, LTV-3S08G28S-M, LTV; 6: шт.; 9: 1; 10: 1; 15: 1; 16: 5040070405; 17: 772201001; 18: ООО "ЛУИС+"; 19: ГТ
О | 2: Л7; 5: L2 коммутатор с 24 портами PoE 100 Мбит/с и 2 портами combo Uplink 1000 Мбит/с RJ-45/SFP, LTV-3S24G4C-MP, LTV; 6: шт.; 9: 1; 10: 1; 15: 1; 16: 5040070405; 17: 772201001; 18: ООО "ЛУИС+"; 19: ГТ
О | 2: Л7; 5: Патч-панель 19" (1U), 24 порта RJ-45, категория 6, DUAL, PL-24-Cat.6-Dual, Cabeus; 6: шт.; 9: 1; 10: 1
О | 2: Л7; 5: Розетка на DIN-рейку с защитным контактом, 16А, 2P, 220В, IP20, РМ-102 16А, Systeme Electric; 6: шт.; 9: 4; 10: 4
О | 2: Л7; 5: Реле контроля однофазного напряжения на DIN-рейку, 1P, 12663, Systeme Electric; 6: шт.; 9: 1; 10: 1
О | 2: Л7; 5: Выключатель автоматический на DIN-рейку, 16А, C, 1P, 1- модульный, C9F14116, Systeme Electric; 6: шт.; 9: 1; 10: 1
О | 2: Л7; 5: Клеммник винтовой на DIN-рейку, NSYTRV22, Systeme Electric; 6: шт.; 9: 2; 10: 2
О | 2: Л7; 5: 19″ панель с DIN-рейкой 19", 3U, PS-3U, ТМ «ЦМО»; 6: шт.; 9: 1; 10: 1
О | 2: Л7; 5: Источник бесперебойного питания «Штиль» STR1103TL, STR1103TL, Штиль; 6: шт.; 9: 1; 10: 1
О | 2: Л7; 5: Батарейный модуль для ИБП «Штиль», BMRT-72-18, Штиль; 6: шт.; 9: 2; 10: 2
О | 2: Л7; 5: Карта мониторинга IC-SNMP/WEB, IC-SNMP/WEB, Штиль; 6: шт.; 9: 1; 10: 1
О | 2: Л7; 5: Панель заземления горизонтальная/вертикальная, ПЗ-19-500.200А, ТМ «ЦМО»; 6: шт.; 9: 1; 10: 1
О | 2: Л7; 5: Блок розеток Rem-10 с выкл., 8 Sсhuko, 10 A, алюм., 19", шнур 1.8 м.IEC 60320 C14, R-10-8S-V-440-1.8, ТМ «ЦМО»; 6: шт.; 9: 1; 10: 1
О | 2: Л7; 5: Комплект щеточного ввода в шкаф, универсальный, КВ-Щ-55.210А-9005, ТМ «ЦМО»; 6: шт.; 9: 1; 10: 1
О | 2: Л7; 5: Комплект для монтажа в стойку ИБП Штиль, 1060905, Штиль; 6: шт.; 9: 3; 10: 3
О | 2: Л7; 5: Комплект проводов заземления для шкафа ШТК-М, универсальный, ПЗ-ШТК-М, ТМ «ЦМО»; 6: шт.; 9: 1; 10: 1
О | 2: Л7; 5: SFP-трансивер с 1 портом 10 Гбит/с, для одномодового оптического кабеля, LTV-SFP-10G-LC10, LTV; 6: шт.; 9: 4; 10: 4; 15: 1; 16: 5040070405; 17: 772201001; 18: ООО "ЛУИС+"; 19: ГТ
О | 2: Л7; 5: SFP-трансивер с 1 портом 1 Гбит/с, для одномодового оптического кабеля, LTV-SFP-1G-LC20, LTV; 6: шт.; 9: 6; 10: 6; 15: 1; 16: 5040070405; 17: 772201001; 18: ООО "ЛУИС+"; 19: ГТ
О | 2: Л7; 5: Патч-корд U/UTP, категория 6, 2xRJ45/8p8c, неэкранированный, серый, LSZH, 0.3м, Cabeus PC-UTP-RJ45- Cat.6-0.3m-LSZH, 8875c, Cabeus; 6: шт.; 9: 15; 10: 15
О | 2: Л7; 5: Шнур оптический duplex LC-LC 9/125 sm 1м LSZH, Cabeus FOP(d)-9-LC-LC-1m, Cabeus; 6: шт.; 9: 9; 10: 9
О | 2: Л7; 5: Ролики для напольных шкафов нагрузка до 600 кг, ШТК-М-150, ТМ «ЦМО»; 6: шт.; 9: 1; 10: 1
О | 2: Л7; 5: Кабель питания C13 - CEE 7/7, 1.2м, Cabeus PC-186-VDE-1.0-1.2M, Cabeus; 6: шт.; 9: 2; 10: 2
О | 2: Л7; 5: Розетка компьютерная RJ-45, кат. 6, одинарная, внешняя, Dual IDC., WS-8P8C-Cat.6-1, Cabeus; 6: шт.; 9: 6; 10: 6
О | 2: Л7; 5: Сопутствующие и прочие материалы*; 6: компл; 9: 1; 10: 1
О | 2: Л6; 3: 3.3.3.7.1.1; 5: Монтаж телекоммуникационного шкафа/стойка (ТШ) напольного комплектного; 6: компл; 11: 1; 12: 1; 19: ТШ СКС 5; Работа 21: 95000
О | 2: Л7; 5: Шкаф телекоммуникационный 19", напольный, 42U, 600х800 мм , ШТК-М-42.6.8-1ААА-9005, ТМ «ЦМО»; 6: шт.; 11: 1; 12: 1
О | 2: Л7; 5: Модули вентиляторные потолочные, R-FAN-3T, ТМ «ЦМО»; 6: шт.; 11: 2; 12: 2
О | 2: Л7; 5: Панель осветительная светодиодная, цвет черный, R-LED-220-B, ТМ «ЦМО»; 6: шт.; 11: 1; 12: 1
О | 2: Л7; 5: Оптический кросс на 48 порта, на 24 розетки, корпус 1U, полностью укомплектованный, ШКОС-Л-1U/2-48-LC~48 -LC/SM~48-LC/UPC, АО "Связьстройдеталь"; 6: шт.; 11: 1; 12: 1
О | 2: Л7; 5: Кабельный органайзер 19" 1U, ГКО-4.62-9005, ТМ «ЦМО»; 6: шт.; 11: 3; 12: 3
О | 2: Л7; 5: Настраиваемый L3 коммутатор с 24 портами 1000/1000M SFP, 8 портами 10/100/1000BASE-TX RJ45 (COMBO) и 4 портами 100M/1000M/10000M SFP+, LTV-3S08G28S-M, LTV; 6: шт.; 11: 1; 12: 1; 15: 1; 16: 5040070405; 17: 772201001; 18: ООО "ЛУИС+"; 19: ГТ
О | 2: Л7; 5: L2 коммутатор с 24 портами PoE 100 Мбит/с и 2 портами combo Uplink 1000 Мбит/с RJ-45/SFP, LTV-3S24G4C-MP, LTV; 6: шт.; 11: 1; 12: 1; 15: 1; 16: 5040070405; 17: 772201001; 18: ООО "ЛУИС+"; 19: ГТ
О | 2: Л7; 5: Патч-панель 19" (1U), 24 порта RJ-45, категория 6, DUAL, PL-24-Cat.6-Dual, Cabeus; 6: шт.; 11: 1; 12: 1
О | 2: Л7; 5: Розетка на DIN-рейку с защитным контактом, 16А, 2P, 220В, IP20, РМ-102 16А, Systeme Electric; 6: шт.; 11: 4; 12: 4
О | 2: Л7; 5: Реле контроля однофазного напряжения на DIN-рейку, 1P, 12663, Systeme Electric; 6: шт.; 11: 1; 12: 1
О | 2: Л7; 5: Выключатель автоматический на DIN-рейку, 16А, C, 1P, 1- модульный, C9F14116, Systeme Electric; 6: шт.; 11: 1; 12: 1
О | 2: Л7; 5: Клеммник винтовой на DIN-рейку, NSYTRV22, Systeme Electric; 6: шт.; 11: 2; 12: 2
О | 2: Л7; 5: 19″ панель с DIN-рейкой 19", 3U, PS-3U, ТМ «ЦМО»; 6: шт.; 11: 1; 12: 1
О | 2: Л7; 5: Источник бесперебойного питания «Штиль» STR1103TL, STR1103TL, Штиль; 6: шт.; 11: 1; 12: 1
О | 2: Л7; 5: Батарейный модуль для ИБП «Штиль», BMRT-72-18, Штиль; 6: шт.; 11: 2; 12: 2
О | 2: Л7; 5: Карта мониторинга IC-SNMP/WEB, IC-SNMP/WEB, Штиль; 6: шт.; 11: 1; 12: 1
О | 2: Л7; 5: Панель заземления горизонтальная/вертикальная, ПЗ-19-500.200А, ТМ «ЦМО»; 6: шт.; 11: 1; 12: 1
О | 2: Л7; 5: Блок розеток Rem-10 с выкл., 8 Sсhuko, 10 A, алюм., 19", шнур 1.8 м.IEC 60320 C14, R-10-8S-V-440-1.8, ТМ «ЦМО»; 6: шт.; 11: 1; 12: 1
О | 2: Л7; 5: Комплект щеточного ввода в шкаф, универсальный, КВ-Щ-55.210А-9005, ТМ «ЦМО»; 6: шт.; 11: 1; 12: 1
О | 2: Л7; 5: Комплект для монтажа в стойку ИБП Штиль, 1060905, Штиль; 6: шт.; 11: 3; 12: 3
О | 2: Л7; 5: Комплект проводов заземления для шкафа ШТК-М, универсальный, ПЗ-ШТК-М, ТМ «ЦМО»; 6: шт.; 11: 1; 12: 1
О | 2: Л7; 5: SFP-трансивер с 1 портом 10 Гбит/с, для одномодового оптического кабеля, LTV-SFP-10G-LC10, LTV; 6: шт.; 11: 4; 12: 4; 15: 1; 16: 5040070405; 17: 772201001; 18: ООО "ЛУИС+"; 19: ГТ
О | 2: Л7; 5: SFP-трансивер с 1 портом 1 Гбит/с, для одномодового оптического кабеля, LTV-SFP-1G-LC20, LTV; 6: шт.; 11: 8; 12: 8; 15: 1; 16: 5040070405; 17: 772201001; 18: ООО "ЛУИС+"; 19: ГТ
О | 2: Л7; 5: Патч-корд U/UTP, категория 6, 2xRJ45/8p8c, неэкранированный, серый, LSZH, 0.3м, Cabeus PC-UTP-RJ45- Cat.6-0.3m-LSZH, 8875c, Cabeus; 6: шт.; 11: 15; 12: 15
О | 2: Л7; 5: Шнур оптический duplex LC-LC 9/125 sm 1м LSZH, Cabeus FOP(d)-9-LC-LC-1m, Cabeus; 6: шт.; 11: 9; 12: 9
О | 2: Л7; 5: Ролики для напольных шкафов нагрузка до 600 кг, ШТК-М-150, ТМ «ЦМО»; 6: шт.; 11: 1; 12: 1
О | 2: Л7; 5: Кабель питания C13 - CEE 7/7, 1.2м, Cabeus PC-186-VDE-1.0-1.2M, Cabeus; 6: шт.; 11: 2; 12: 2
О | 2: Л7; 5: Розетка компьютерная RJ-45, кат. 6, одинарная, внешняя, Dual IDC., WS-8P8C-Cat.6-1, Cabeus; 6: шт.; 11: 6; 12: 6
О | 2: Л7; 5: Сопутствующие и прочие материалы*; 6: компл; 11: 1; 12: 1
О | 2: Л6; 3: 3.3.3.7.1.1; 5: Монтаж телекоммуникационного шкафа/стойка (ТШ) напольного комплектного; 6: компл; 13: 1; 14: 1; 19: ТШ СКС 6; Работа 21: 105000
О | 2: Л7; 5: Шкаф телекоммуникационный 19", напольный, 42U, 600х800 мм , ШТК-М-42.6.8-1ААА-9005, ТМ «ЦМО»; 6: шт.; 13: 1; 14: 1
О | 2: Л7; 5: Модули вентиляторные потолочные, R-FAN-3T, ТМ «ЦМО»; 6: шт.; 13: 2; 14: 2
О | 2: Л7; 5: Панель осветительная светодиодная, цвет черный, R-LED-220-B, ТМ «ЦМО»; 6: шт.; 13: 1; 14: 1
О | 2: Л7; 5: Оптический кросс на 48 порта, на 24 розетки, корпус 1U, полностью укомплектованный, ШКОС-Л-1U/2-48-LC~48 -LC/SM~48-LC/UPC, АО "Связьстройдеталь"; 6: шт.; 13: 1; 14: 1
О | 2: Л7; 5: Кабельный органайзер 19" 1U, ГКО-4.62-9005, ТМ «ЦМО»; 6: шт.; 13: 6; 14: 6
О | 2: Л7; 5: Настраиваемый L3 коммутатор с 24 портами 1000/1000M SFP, 8 портами 10/100/1000BASE-TX RJ45 (COMBO) и 4 портами 100M/1000M/10000M SFP+, LTV-3S08G28S-M, LTV; 6: шт.; 13: 2; 14: 2; 15: 1; 16: 5040070405; 17: 772201001; 18: ООО "ЛУИС+"; 19: ГТ
О | 2: Л7; 5: L2 коммутатор с 24 портами PoE 100 Мбит/с и 2 портами combo Uplink 1000 Мбит/с RJ-45/SFP, LTV-3S24G4C-MP, LTV; 6: шт.; 13: 1; 14: 1; 15: 1; 16: 5040070405; 17: 772201001; 18: ООО "ЛУИС+"; 19: ГТ
О | 2: Л7; 5: Патч-панель 19" (1U), 24 порта RJ-45, категория 6, DUAL, PL-24-Cat.6-Dual, Cabeus; 6: шт.; 13: 1; 14: 1
О | 2: Л7; 5: Розетка на DIN-рейку с защитным контактом, 16А, 2P, 220В, IP20, РМ-102 16А, Systeme Electric; 6: шт.; 13: 4; 14: 4
О | 2: Л7; 5: Реле контроля однофазного напряжения на DIN-рейку, 1P, 12663, Systeme Electric; 6: шт.; 13: 1; 14: 1
О | 2: Л7; 5: Выключатель автоматический на DIN-рейку, 16А, C, 1P, 1- модульный, C9F14116, Systeme Electric; 6: шт.; 13: 1; 14: 1
О | 2: Л7; 5: Клеммник винтовой на DIN-рейку, NSYTRV22, Systeme Electric; 6: шт.; 13: 2; 14: 2
О | 2: Л7; 5: 19″ панель с DIN-рейкой 19", 3U, PS-3U, ТМ «ЦМО»; 6: шт.; 13: 1; 14: 1
О | 2: Л7; 5: Источник бесперебойного питания «Штиль» STR1103TL, STR1103TL, Штиль; 6: шт.; 13: 1; 14: 1
О | 2: Л7; 5: Батарейный модуль для ИБП «Штиль», BMRT-72-18, Штиль; 6: шт.; 13: 2; 14: 2
О | 2: Л7; 5: Карта мониторинга IC-SNMP/WEB, IC-SNMP/WEB, Штиль; 6: шт.; 13: 1; 14: 1
О | 2: Л7; 5: Панель заземления горизонтальная/вертикальная, ПЗ-19-500.200А, ТМ «ЦМО»; 6: шт.; 13: 1; 14: 1
О | 2: Л7; 5: Блок розеток Rem-10 с выкл., 8 Sсhuko, 10 A, алюм., 19", шнур 1.8 м.IEC 60320 C14, R-10-8S-V-440-1.8, ТМ «ЦМО»; 6: шт.; 13: 1; 14: 1
О | 2: Л7; 5: Контроллер Nuclias Connect для управления точками доступа и коммутаторами, DNH-1000, D-Link; 6: шт.; 13: 1; 14: 1
О | 2: Л7; 5: Оптический кросс на 32 порта, на 16 розетки, корпус 1U, полностью укомплектованный, ШКОС-Л-1U/2-32-LC~32 -LC/SM~32-LC/UPC, АО "Связьстройдеталь"; 6: шт.; 13: 1; 14: 1
О | 2: Л7; 5: Маршрутизатор CCR2004-1G-12S+2XS, CCR2004-1G-12S+2XS, MikroTik; 6: шт.; 13: 1; 14: 1
О | 2: Л7; 5: Комплект щеточного ввода в шкаф, универсальный, КВ-Щ-55.210А-9005, ТМ «ЦМО»; 6: шт.; 13: 1; 14: 1
О | 2: Л7; 5: Комплект для монтажа в стойку ИБП Штиль, 1060905, Штиль; 6: шт.; 13: 3; 14: 3
О | 2: Л7; 5: Комплект проводов заземления для шкафа ШТК-М, универсальный, ПЗ-ШТК-М, ТМ «ЦМО»; 6: шт.; 13: 1; 14: 1
О | 2: Л7; 5: SFP-трансивер с 1 портом 10 Гбит/с, для одномодового оптического кабеля, LTV-SFP-10G-LC10, LTV; 6: шт.; 13: 8; 14: 8; 15: 1; 16: 5040070405; 17: 772201001; 18: ООО "ЛУИС+"; 19: ГТ
О | 2: Л7; 5: SFP-трансивер с 1 портом 1 Гбит/с, для одномодового оптического кабеля, LTV-SFP-1G-LC20, LTV; 6: шт.; 13: 13; 14: 13; 15: 1; 16: 5040070405; 17: 772201001; 18: ООО "ЛУИС+"; 19: ГТ
О | 2: Л7; 5: Патч-корд U/UTP, категория 6, 2xRJ45/8p8c, неэкранированный, серый, LSZH, 0.3м, Cabeus PC-UTP-RJ45- Cat.6-0.3m-LSZH, 8875c, Cabeus; 6: шт.; 13: 14; 14: 14
О | 2: Л7; 5: Шнур оптический duplex LC-LC 9/125 sm 1м LSZH, Cabeus FOP(d)-9-LC-LC-1m, Cabeus; 6: шт.; 13: 17; 14: 17
О | 2: Л7; 5: Ролики для напольных шкафов нагрузка до 600 кг, ШТК-М-150, ТМ «ЦМО»; 6: шт.; 13: 1; 14: 1
О | 2: Л7; 5: Кабель питания C13 - CEE 7/7, 1.2м, Cabeus PC-186-VDE-1.0-1.2M, Cabeus; 6: шт.; 13: 2; 14: 2
О | 2: Л7; 5: Розетка компьютерная RJ-45, кат. 6, одинарная, внешняя, Dual IDC., WS-8P8C-Cat.6-1, Cabeus; 6: шт.; 13: 5; 14: 5
О | 2: Л7; 5: Сопутствующие и прочие материалы*; 6: компл; 13: 1; 14: 1
О | 2: Л6; 3: 3.3.3.7.1.2; 5: Монтаж телекоммуникационного шкафа/стойка (ТШ) навесного комплектного; 6: компл; 9: 1; 10: 1; 19: ТШ СКС 1; Работа 21: 42000
О | 2: Л7; 5: Шкаф телекоммуникационный настенный ЦМО ШРН, 19", 12U, 612х599х658 мм (ВхШхГ), дверь: стекло, разборный, цвет: чёрный, ШРН-12.650-9005, ТМ «ЦМО»; 6: шт.; 9: 1; 10: 1
О | 2: Л7; 5: Модули вентиляторные потолочные, R-FAN-3T, ТМ «ЦМО»; 6: шт.; 9: 1; 10: 1
О | 2: Л7; 5: Панель осветительная светодиодная, цвет черный, R-LED-220-B, ТМ «ЦМО»; 6: шт.; 9: 1; 10: 1
О | 2: Л7; 5: L2 коммутатор с 24 портами PoE 100 Мбит/с и 2 портами combo Uplink 1000 Мбит/с RJ-45/SFP, LTV-3S24G4C-MP, LTV; 6: шт.; 9: 1; 10: 1; 15: 1; 16: 5040070405; 17: 772201001; 18: ООО "ЛУИС+"; 19: ГТ
О | 2: Л7; 5: Источник бесперебойного питания «Штиль» STR1102SL, STR1102SL, Штиль; 6: шт.; 9: 1; 10: 1
О | 2: Л7; 5: Карта мониторинга IC-SNMP/WEB, IC-SNMP/WEB, Штиль; 6: шт.; 9: 1; 10: 1
О | 2: Л7; 5: SFP-трансивер с 1 портом 1 Гбит/с, для одномодового оптического кабеля, LTV-SFP-1G-LC20, LTV; 6: шт.; 9: 2; 10: 2; 15: 1; 16: 5040070405; 17: 772201001; 18: ООО "ЛУИС+"; 19: ГТ
О | 2: Л7; 5: Патч-корд U/UTP, категория 6, 2xRJ45/8p8c, неэкранированный, серый, LSZH, 0.3м, Cabeus PC-UTP-RJ45- Cat.6-0.3m-LSZH, 8875c, Cabeus; 6: шт.; 9: 12; 10: 12
О | 2: Л7; 5: Патч-панель 19" (1U), 24 порта RJ-45, категория 6, DUAL, PL-24-Cat.6-Dual, Cabeus; 6: шт.; 9: 1; 10: 1
О | 2: Л7; 5: Кабельный органайзер 19" 1U, ГКО-4.62-9005, ТМ «ЦМО»; 6: шт.; 9: 2; 10: 2
О | 2: Л7; 5: Комплект для монтажа в стойку ИБП Штиль, 1060905, Штиль; 6: шт.; 9: 1; 10: 1
О | 2: Л7; 5: Оптический кросс на 16 портов, на 8 розеток, корпус 1U, полностью укомплектованный, ШКОС-Л-1U/2-16-LC~16 -LC/SM~16-LC/UPC, АО "Связьстройдеталь"; 6: шт.; 9: 1; 10: 1
О | 2: Л7; 5: Розетка на DIN-рейку с защитным контактом, 16А, 2P, 220В, IP20, РМ-102 16А, Systeme Electric; 6: шт.; 9: 3; 10: 3
О | 2: Л7; 5: Реле контроля однофазного напряжения на DIN-рейку, 1P, 12663, Systeme Electric; 6: шт.; 9: 1; 10: 1
О | 2: Л7; 5: Выключатель автоматический на DIN-рейку, 16А, C, 1P, 1- модульный, C9F14116, Systeme Electric; 6: шт.; 9: 1; 10: 1
О | 2: Л7; 5: Клеммник винтовой на DIN-рейку, NSYTRV22, Systeme Electric; 6: шт.; 9: 2; 10: 2
О | 2: Л7; 5: 19″ панель с DIN-рейкой 19", 3U, PS-3U, ТМ «ЦМО»; 6: шт.; 9: 1; 10: 1
О | 2: Л7; 5: Шнур оптический duplex LC-LC 9/125 sm 1м LSZH, Cabeus FOP(d)-9-LC-LC-1m, Cabeus; 6: шт.; 9: 2; 10: 2
О | 2: Л7; 5: Кабель питания C13 - C14, 1.2м, Cabeus PC-189-VDE-1.0-1.2M, Cabeus; 6: шт.; 9: 1; 10: 1
О | 2: Л7; 5: Кабель питания C13 - CEE 7/7, 1.2м, Cabeus PC-186-VDE-1.0-1.2M, Cabeus; 6: шт.; 9: 1; 10: 1
О | 2: Л7; 5: Розетка компьютерная RJ-45, кат. 6, одинарная, внешняя, Dual IDC., WS-8P8C-Cat.6-1, Cabeus; 6: шт.; 9: 11; 10: 11
О | 2: Л7; 5: Сопутствующие и прочие материалы*; 6: компл; 9: 1; 10: 1
О | 2: Л6; 3: 3.3.3.7.1.2; 5: Монтаж телекоммуникационного шкафа/стойка (ТШ) навесного комплектного; 6: компл; 11: 1; 12: 1; 19: ТШ СКС 2; Работа 21: 42000
О | 2: Л7; 5: Шкаф телекоммуникационный настенный ЦМО ШРН, 19", 12U, 612х599х658 мм (ВхШхГ), дверь: стекло, разборный, цвет: чёрный, ШРН-12.650-9005, ТМ «ЦМО»; 6: шт.; 11: 1; 12: 1
О | 2: Л7; 5: Модули вентиляторные потолочные, R-FAN-3T, ТМ «ЦМО»; 6: шт.; 11: 1; 12: 1
О | 2: Л7; 5: Панель осветительная светодиодная, цвет черный, R-LED-220-B, ТМ «ЦМО»; 6: шт.; 11: 1; 12: 1
О | 2: Л7; 5: L2 коммутатор с 24 портами PoE 100 Мбит/с и 2 портами combo Uplink 1000 Мбит/с RJ-45/SFP, LTV-3S24G4C-MP, LTV; 6: шт.; 11: 1; 12: 1; 15: 1; 16: 5040070405; 17: 772201001; 18: ООО "ЛУИС+"; 19: ГТ
О | 2: Л7; 5: Источник бесперебойного питания «Штиль» STR1102SL, STR1102SL, Штиль; 6: шт.; 11: 1; 12: 1
О | 2: Л7; 5: Карта мониторинга IC-SNMP/WEB, IC-SNMP/WEB, Штиль; 6: шт.; 11: 1; 12: 1
О | 2: Л7; 5: SFP-трансивер с 1 портом 1 Гбит/с, для одномодового оптического кабеля, LTV-SFP-1G-LC20, LTV; 6: шт.; 11: 2; 12: 2; 15: 1; 16: 5040070405; 17: 772201001; 18: ООО "ЛУИС+"; 19: ГТ
О | 2: Л7; 5: Патч-корд U/UTP, категория 6, 2xRJ45/8p8c, неэкранированный, серый, LSZH, 0.3м, Cabeus PC-UTP-RJ45- Cat.6-0.3m-LSZH, 8875c, Cabeus; 6: шт.; 11: 7; 12: 7
О | 2: Л7; 5: Патч-панель 19" (1U), 24 порта RJ-45, категория 6, DUAL, PL-24-Cat.6-Dual, Cabeus; 6: шт.; 11: 1; 12: 1
О | 2: Л7; 5: Кабельный органайзер 19" 1U, ГКО-4.62-9005, ТМ «ЦМО»; 6: шт.; 11: 2; 12: 2
О | 2: Л7; 5: Комплект для монтажа в стойку ИБП Штиль, 1060905, Штиль; 6: шт.; 11: 1; 12: 1
О | 2: Л7; 5: Оптический кросс на 16 портов, на 8 розеток, корпус 1U, полностью укомплектованный, ШКОС-Л-1U/2-16-LC~16 -LC/SM~16-LC/UPC, АО "Связьстройдеталь"; 6: шт.; 11: 1; 12: 1
О | 2: Л7; 5: Розетка на DIN-рейку с защитным контактом, 16А, 2P, 220В, IP20, РМ-102 16А, Systeme Electric; 6: шт.; 11: 3; 12: 3
О | 2: Л7; 5: Реле контроля однофазного напряжения на DIN-рейку, 1P, 12663, Systeme Electric; 6: шт.; 11: 1; 12: 1
О | 2: Л7; 5: Выключатель автоматический на DIN-рейку, 16А, C, 1P, 1- модульный, C9F14116, Systeme Electric; 6: шт.; 11: 1; 12: 1
О | 2: Л7; 5: Клеммник винтовой на DIN-рейку, NSYTRV22, Systeme Electric; 6: шт.; 11: 2; 12: 2
О | 2: Л7; 5: 19″ панель с DIN-рейкой 19", 3U, PS-3U, ТМ «ЦМО»; 6: шт.; 11: 1; 12: 1
О | 2: Л7; 5: Шнур оптический duplex LC-LC 9/125 sm 1м LSZH, Cabeus FOP(d)-9-LC-LC-1m, Cabeus; 6: шт.; 11: 2; 12: 2
О | 2: Л7; 5: Кабель питания C13 - C14, 1.2м, Cabeus PC-189-VDE-1.0-1.2M, Cabeus; 6: шт.; 11: 1; 12: 1
О | 2: Л7; 5: Кабель питания C13 - CEE 7/7, 1.2м, Cabeus PC-186-VDE-1.0-1.2M, Cabeus; 6: шт.; 11: 1; 12: 1
О | 2: Л7; 5: Розетка компьютерная RJ-45, кат. 6, одинарная, внешняя, Dual IDC., WS-8P8C-Cat.6-1, Cabeus; 6: шт.; 11: 6; 12: 6
О | 2: Л7; 5: Сопутствующие и прочие материалы*; 6: компл; 11: 1; 12: 1
О | 2: Л6; 3: 3.3.3.7.1.2; 5: Монтаж телекоммуникационного шкафа/стойка (ТШ) навесного комплектного; 6: компл; 13: 1; 14: 1; 19: ТШ СКС 3; Работа 21: 42000
О | 2: Л7; 5: Шкаф телекоммуникационный настенный ЦМО ШРН, 19", 12U, 612х599х658 мм (ВхШхГ), дверь: стекло, разборный, цвет: чёрный, ШРН-12.650-9005, ТМ «ЦМО»; 6: шт.; 13: 1; 14: 1
О | 2: Л7; 5: Модули вентиляторные потолочные, R-FAN-3T, ТМ «ЦМО»; 6: шт.; 13: 1; 14: 1
О | 2: Л7; 5: Панель осветительная светодиодная, цвет черный, R-LED-220-B, ТМ «ЦМО»; 6: шт.; 13: 1; 14: 1
О | 2: Л7; 5: L2 коммутатор с 24 портами PoE 100 Мбит/с и 2 портами combo Uplink 1000 Мбит/с RJ-45/SFP, LTV-3S24G4C-MP, LTV; 6: шт.; 13: 1; 14: 1; 15: 1; 16: 5040070405; 17: 772201001; 18: ООО "ЛУИС+"; 19: ГТ
О | 2: Л7; 5: Источник бесперебойного питания «Штиль» STR1102SL, STR1102SL, Штиль; 6: шт.; 13: 1; 14: 1
О | 2: Л7; 5: Карта мониторинга IC-SNMP/WEB, IC-SNMP/WEB, Штиль; 6: шт.; 13: 1; 14: 1
О | 2: Л7; 5: SFP-трансивер с 1 портом 1 Гбит/с, для одномодового оптического кабеля , LTV-SFP-1G-LC20, LTV; 6: шт.; 13: 2; 14: 2; 15: 1; 16: 5040070405; 17: 772201001; 18: ООО "ЛУИС+"; 19: ГТ
О | 2: Л7; 5: Патч-корд U/UTP, категория 6, 2xRJ45/8p8c, неэкранированный, серый, LSZH, 0.3м, Cabeus PC-UTP-RJ45- Cat.6-0.3m-LSZH, 8875c, Cabeus; 6: шт.; 13: 10; 14: 10
О | 2: Л7; 5: Патч-панель 19" (1U), 24 порта RJ-45, категория 6, DUAL, PL-24-Cat.6-Dual, Cabeus; 6: шт.; 13: 1; 14: 1
О | 2: Л7; 5: Кабельный органайзер 19" 1U, ГКО-4.62-9005, ТМ «ЦМО»; 6: шт.; 13: 2; 14: 2
О | 2: Л7; 5: Комплект для монтажа в стойку ИБП Штиль, 1060905, Штиль; 6: шт.; 13: 1; 14: 1
О | 2: Л7; 5: Оптический кросс на 16 портов, на 8 розеток, корпус 1U, полностью укомплектованный, ШКОС-Л-1U/2-16-LC~16 -LC/SM~16-LC/UPC, АО "Связьстройдеталь"; 6: шт.; 13: 1; 14: 1
О | 2: Л7; 5: Розетка на DIN-рейку с защитным контактом, 16А, 2P, 220В, IP20, РМ-102 16А, Systeme Electric; 6: шт.; 13: 3; 14: 3
О | 2: Л7; 5: Реле контроля однофазного напряжения на DIN-рейку, 1P, 12663, Systeme Electric; 6: шт.; 13: 1; 14: 1
О | 2: Л7; 5: Выключатель автоматический на DIN-рейку, 16А, C, 1P, 1- модульный, C9F14116, Systeme Electric; 6: шт.; 13: 1; 14: 1
О | 2: Л7; 5: Клеммник винтовой на DIN-рейку, NSYTRV22, Systeme Electric; 6: шт.; 13: 2; 14: 2
О | 2: Л7; 5: 19″ панель с DIN-рейкой 19", 3U, PS-3U, ТМ «ЦМО»; 6: шт.; 13: 1; 14: 1
О | 2: Л7; 5: Шнур оптический duplex LC-LC 9/125 sm 1м LSZH, Cabeus FOP(d)-9-LC-LC-1m, Cabeus; 6: шт.; 13: 2; 14: 2
О | 2: Л7; 5: Кабель питания C13 - C14, 1.2м, Cabeus PC-189-VDE-1.0-1.2M, Cabeus; 6: шт.; 13: 1; 14: 1
О | 2: Л7; 5: Кабель питания C13 - CEE 7/7, 1.2м, Cabeus PC-186-VDE-1.0-1.2M, Cabeus; 6: шт.; 13: 1; 14: 1
О | 2: Л7; 5: Розетка компьютерная RJ-45, кат. 6, одинарная, внешняя, Dual IDC., WS-8P8C-Cat.6-1, Cabeus; 6: шт.; 13: 9; 14: 9
О | 2: Л7; 5: Сопутствующие и прочие материалы*; 6: компл; 13: 1; 14: 1
[10 empty] | Л5 | 3.3.3.7.2 | Оборудование и приборы
О | 2: Л6; 3: 3.3.3.7.2.1; 5: Монтаж сетевого удлинителя с PoE; 6: шт; 9: 1; 10: 1; 11: 2; 12: 2; 13: 12; 14: 12; Работа 21: 950
О | 2: Л7; 5: Монтаж сетевого удлинителя с PoE: Удлинитель Ethernet, LTV-2M01, LTV; 6: шт; 9: 1; 10: 1; 11: 2; 12: 2; 13: 12; 14: 12; 15: 1; 16: 5040070405; 17: 772201001; 18: ООО "ЛУИС+"; 19: ГТ
О | 2: Л7; 5: Сопутствующие и прочие материалы*; 6: шт; 9: 1; 10: 1; 11: 2; 12: 2; 13: 12; 14: 12
О | 2: Л6; 3: 3.3.3.7.2.2; 5: Монтаж точки доступа: Двухдиапазонная Wi-Fi 6 точка доступа AX3600 с поддержкой MU-MIMO, PoE, Nuclias Connect и 8 внутренними антеннами, DAP-X2850, D-Link; 6: шт; 8: 38; 9: 2; 10: 2; 11: 2; 12: 2; 13: 2; 14: 2; Работа 21: 2200
[10 empty] | Л5 | 3.3.3.7.3 | Кабельно-проводниковая продукция
О | 2: Л6; 3: 3.3.3.7.3.1; 5: Прокладка кабеля/провода слаботочных систем и автоматики по конструкциям и в трубах здания: ParLan U/UTP Cat6 ZH нг(А)-HF 4х2х0,57; 6: пог. м; Работа 21: 78
О | 2: Л6; 3: 3.3.3.7.3.3; 5: Прокладка волоконно-оптического кабеля емкостью до 16 волокон по конструкциям и в трубах здания: ОБР-В нг(A)-HF 8 G.657А1; 6: пог. м; Работа 21: 110
[10 empty] | Л5 | 3.3.3.7.4 | Трубы, гофра, кабеленесущие конструкции
О | 2: Л6; 3: 3.3.3.7.4.1; 5: Прокладка трубы гофрированной диаметром до 32 мм с учетом крепежей и соединительных элементов: Труба ПВХ гибкая гофрированная Ø20мм, легкая с протяжкой,ПВХ-20, 91920, ДКС; 6: пог. м; 9: 638; 10: 638; 11: 585; 12: 585; 13: 632; 14: 632; Работа 21: 52
О | 2: Л6; 3: 3.3.3.7.4.2; 5: Монтаж гильз из трубы стальной диаметром до 50 мм с последующей противопожарной заделкой: Труба стальная электросварная прямошовная, D=25х1,0 мм ГОСТ ГОСТ 10704-91; 6: пог. м; 9: 6; 10: 6; 11: 6; 12: 6; 13: 6; 14: 6; Работа 21: 550
[10 empty] | Л4 | 3.3.3.9 | ОЗДС: Охранно-защитная дератизационная система | [13 empty] | ПТ-082022-23-Р-ОЗДС0
[10 empty] | Л5 | 3.3.3.9.2 | Оборудование и приборы
О | 2: Л6; 3: 3.3.3.9.2.1; 5: Монтаж блока преобразователя импульсного (БПИ): Блок преобразователя импульсный , БПИ ТУ 7399-001-18223723-98, «ИССАН-Охра-Д333»; 6: шт; 9: 4; 10: 4; 11: 2; 12: 2; 13: 2; 14: 2; Работа 21: 5500
О | 2: Л6; 3: 3.3.3.9.2.2; 5: Монтаж блока высоковольтного усилителя (БВУ): Блок высоковольтного усилителя, БВУ ТУ 7399-001-18223723-98, «ИССАН-Охра-Д333» учесть: Предупреждающая наклейка «Помещение оборудовано ОЗДС» по 2 на блок; 6: шт; 9: 35; 10: 35; 11: 27; 12: 27; 13: 20; 14: 20; Работа 21: 950
О | 2: Л6; 3: 3.3.3.9.2.3; 5: Монтаж барьера электризуемого (БЭ): Барьерный элемент, БЕП ТУ 16К76-165-2000, «ИССАН-Охра-Д333»; 6: шт; 9: 35; 10: 35; 11: 27; 12: 27; 13: 20; 14: 20; 19: 138,5 м; Работа 21: 750
[10 empty] | Л5 | 3.3.3.9.3 | Кабельно-проводниковая продукция
О | 2: Л6; 3: 3.3.3.9.3.1; 5: Прокладка кабеля/провода слаботочных систем и автоматики по конструкциям и в трубах здания: Кабель силовой, нераспространяющий горение, малодымный, ППГнг(А)-HF 3х2,5; 6: пог. м; 9: 35; 10: 35; 11: 27; 12: 27; 13: 20; 14: 20; Работа 21: 120
О | 2: Л6; 3: 3.3.3.9.3.1; 5: Прокладка кабеля/провода слаботочных систем и автоматики по конструкциям и в трубах здания: Кабель силовой, нераспространяющий горение, малодымный, ППГнг(А)-HF 2х1,5; 6: пог. м; Работа 21: 95
О | 2: Л6; 3: 3.3.3.9.3.1; 5: Прокладка кабеля/провода слаботочных систем и автоматики по конструкциям и в трубах здания: Кабель силовой коммутационный, ПВМТ-40 2х0,35; 6: пог. м; Работа 21: 65
[10 empty] | Л5 | 3.3.3.9.4 | Гофра, трубы, кабеленесущие конструкции
О | 2: Л6; 3: 3.3.3.9.4.1; 5: Прокладка трубы гофрированной диаметром до 32 мм с учетом крепежей и соединительных элементов: Труба легкая гофрированная с протяжкой цвет серый ПВХ D=16мм, 91916, ДКС; 6: пог. м; Работа 21: 45
О | 2: Л6; 3: 3.3.3.9.4.1; 5: Прокладка трубы гофрированной диаметром до 32 мм с учетом крепежей и соединительных элементов:Труба легкая гофрированная с протяжкой цвет серый ПВХ D=20мм, 91920, ДКС; 6: пог. м; 9: 175; 10: 175; 11: 105; 12: 105; 13: 70; 14: 70; Работа 21: 52
О | 2: Л6; 3: 3.3.3.9.4.5; 5: Монтаж гильз из трубы стальной диаметром до 50 мм с последующей противопожарной заделкой: Гильза проходная, стальная D=20х1 мм; 6: пог. м; 9: 6.2; 10: 6.2; 11: 6.2; 12: 6.2; 13: 6.2; 14: 6.2; Работа 21: 550
[10 empty] | Л5 | 3.3.3.9.5 | Электромонтажные иделия и материалы
О | 2: Л6; 3: 3.3.3.9.5.1; 5: Монтаж коробки распределительной, ответвительной, распаячной или протяжной: Коробка монтажная огнестойкая IP54 85х85х40, TYCO 67040, 235372, Рувинил; 6: шт; 9: 35; 10: 35; 11: 27; 12: 27; 13: 20; 14: 20; Работа 21: 450
[10 empty] | Л4 | 3.3.3.10 | РФ: Система радиовещания | [13 empty] | ПТ-082022-23-Р-РФ0
[10 empty] | Л5 | 3.3.3.10.1 | Шкафы телекоммуникационные
О | 2: Л6; 3: 3.3.3.10.1.2; 5: Монтаж телекоммуникационного шкафа/стойка (ТШ) навесного комплектного; 6: компл; 11: 1; 12: 1; Работа 21: 27000
О | 2: Л7; 5: Шкаф телекоммуникационный настенный 19" 9U 600x600x501mm (ШхГхВ) дверь стекло, цвет черный (RAL 9004), Cabeus SH-05F-9U60/60-BK, Cabeus; 6: шт.; 11: 1; 12: 1
О | 2: Л7; 5: Перфорированная полка глубиной 400 мм, 8620c, Cabeus; 6: шт.; 11: 1; 12: 1
О | 2: Л7; 5: Модуль ввода-вывода, LPA-2401NBS, LPA; 6: шт.; 11: 1; 12: 1; 15: 1; 16: 5040070405; 17: 772201001; 18: ООО "ЛУИС+"; 19: ГТ
О | 2: Л7; 5: Блок распределения сигналов, БРС-ЮПТП, ЮПТП; 6: шт.; 11: 1; 12: 1
О | 2: Л7; 5: Адаптер питания 12 В, ЮПТП; 6: шт.; 11: 1; 12: 1
О | 2: Л7; 5: Источник бесперебойного питания , «Штиль» STR1101SL , ООО «Штиль Энерго»; 6: шт.; 11: 1; 12: 1
О | 2: Л7; 5: Корпус с DIN-рейкой на 22 места, 19 дюймов, 3 юнита, PS-3U, Cabeus; 6: шт.; 11: 1; 12: 1
О | 2: Л7; 5: Розетка РАр10-3-ОПс заземлением на DIN-рейку IEK, MRD10-16, IEK; 6: шт.; 11: 1; 12: 1
О | 2: Л7; 5: Автоматический выключатель дифференциального тока, АВДТ-63М 1P+N 18мм 6А, EKF; 6: шт.; 11: 1; 12: 1; 15: 1; 16: 7721403552; 17: 771501001; 18: ООО "Электрорешения"; 19: ГТ
О | 2: Л7; 5: Адаптер PDU сечением 3х1,5 10см с разъёмами C14 и Schuko, PC-C14D-10CM, ITK; 6: шт.; 11: 1; 12: 1
О | 2: Л7; 5: Вентиляторный модуль для шкафов 19" 1U, Cabeus JG02-BK 2, Cabeus; 6: шт.; 11: 1; 12: 1
О | 2: Л7; 5: Сопутствующие и прочие материалы*; 6: компл; 11: 1; 12: 1
О | 2: Л6; 3: 3.3.3.10.1.2; 5: Монтаж телекоммуникационного шкафа/стойка (ТШ) навесного комплектного; 6: компл; 13: 1; 14: 1; 19: Шкаф ТШ ГОЧС-6.1; Работа 21: 31000
О | 2: Л7; 5: Шкаф телекоммуникационный настенный 19" 9U 600x600x501mm (ШхГхВ) дверь стекло, цвет черный (RAL 9004), Cabeus SH-05F-9U60/60-BK, Cabeus; 6: шт.; 13: 1; 14: 1
О | 2: Л7; 5: Перфорированная полка глубиной 400 мм, 8620c, Cabeus; 6: шт.; 13: 1; 14: 1
О | 2: Л7; 5: Модуль ввода-вывода, LPA-2401NBS, LPA; 6: шт.; 13: 1; 14: 1; 15: 1; 16: 5040070405; 17: 772201001; 18: ООО "ЛУИС+"; 19: ГТ
О | 2: Л7; 5: Блок распределения сигналов, БРС-ЮПТП, ЮПТП; 6: шт.; 13: 2; 14: 2
О | 2: Л7; 5: Адаптер питания 12 В, ЮПТП; 6: шт.; 13: 1; 14: 1
О | 2: Л7; 5: Источник бесперебойного питания , «Штиль» STR1101SL , ООО «Штиль Энерго»; 6: шт.; 13: 1; 14: 1
О | 2: Л7; 5: Корпус с DIN-рейкой на 22 места, 19 дюймов, 3 юнита, PS-3U, Cabeus; 6: шт.; 13: 1; 14: 1
О | 2: Л7; 5: Розетка РАр10-3-ОПс заземлением на DIN-рейку IEK, MRD10-16, IEK; 6: шт.; 13: 2; 14: 2
О | 2: Л7; 5: Автоматический выключатель дифференциального тока, АВДТ-63М 1P+N 18мм 6А, EKF; 6: шт.; 13: 1; 14: 1; 15: 1; 16: 7721403552; 17: 771501001; 18: ООО "Электрорешения"; 19: ГТ
О | 2: Л7; 5: Вентиляторный модуль для шкафов 19" 1U, Cabeus JG02-BK 2, Cabeus; 6: шт.; 13: 1; 14: 1
О | 2: Л7; 5: Сопутствующие и прочие материалы*; 6: компл; 13: 1; 14: 1
[10 empty] | Л5 | 3.3.3.10.3 | Кабельно-проводниковая продукция
О | 2: Л6; 3: 3.3.3.10.3.1; 5: Прокладка кабеля/провода слаботочных систем и автоматики по конструкциям и в трубах здания: КПСЭнг(А)-FRHF 2x2x0,75; 6: пог. м; 11: 15; 12: 15; 13: 15; 14: 15; Работа 21: 95
[10 empty] | Л5 | 3.3.3.10.4 | Гофра, трубы, кабеленесущие конструкции
О | 2: Л6; 3: 3.3.3.10.4.1; 5: Прокладка трубы гофрированной диаметром до 32 мм с учетом крепежей и соединительных элементов: Труба ПВХ гибкая гофрированная Ø20мм, легкая с протяжкой,ПВХ-20, 91920, ДКС; 6: пог. м; 11: 15; 12: 15; 13: 15; 14: 15; Работа 21: 52
[10 empty] | Л4 | 3.3.3.12 | СКУД, СОВ: Система контроля и управления доступом, система охраны входов в здание | [13 empty] | ПТ-082022-23-Р-СКУД0, СОВ0
[10 empty] | Л5 | 3.3.3.12.2 | Оборудование и приборы
О | 2: Л6; 3: 3.3.3.12.2.1; 5: Монтаж считывателя бесконтактного для смарт-карт и брелоков доступа: Считыватель E-Smart EO1532, ESMART Reader Stone BLE (Deep Titanium), EO1532, ESMART; 6: шт; 9: 45; 10: 45; 11: 61; 12: 61; 13: 55; 14: 55; Работа 21: 720
О | 2: Л6; 3: 3.3.3.12.2.1; 5: Монтаж считывателя бесконтактного для смарт-карт и брелоков доступа: Считыватель E-Smart ER1501 Silver Gray (опция при заказе: EO1529)., ESMART; 6: шт; 11: 3; 12: 3; 13: 2; 14: 2; Работа 21: 720
О | 2: Л6; 3: 3.3.3.12.2.3; 5: Монтаж кнопки "Выход": Кнопка "Выход" , ACCORDTEC AT-H810P, ACCORDTEC; 6: шт; Работа 21: 380
О | 2: Л6; 3: 3.3.3.12.2.3; 5: Монтаж кнопки "Выход": Кнопка "Выход", BAS IP SH-45TR, BAS IP; 6: шт; 11: 3; 12: 3; 13: 2; 14: 2; Работа 21: 450
О | 2: Л6; 3: 3.3.3.12.2.4; 5: Монтаж кнопки аварийной разблокировки двери: Кнопка аварийного выхода (зеленая), УДП4A-G000SF-S214-01, Систем Сенсор; 6: шт; Работа 21: 520
О | 2: Л6; 3: 3.3.3.12.2.5; 5: Монтаж магнитоконтактного извещателя скрытой установки врезного: Извещатель магнитоконтактный, ST-DM030NC-WT, SMARTEC; 6: шт; 9: 45; 10: 45; 11: 61; 12: 61; 13: 55; 14: 55; Работа 21: 480
О | 2: Л6; 3: 3.3.3.12.2.11; 5: Монтаж источника питания: Блок питания (12В, 2.5А), UPS-DP/F., BAS-IP; 6: шт; 9: 3; 10: 3; 11: 4; 12: 4; 13: 4; 14: 4; Работа 21: 1800
О | 2: Л6; 3: 3.3.3.12.2.12; 5: Монтаж контроллера сетевого: Контроллер доступа, ACS-102-CE-BM, RUSGUARD; 6: шт; 9: 40; 10: 40; 11: 53; 12: 53; 13: 47; 14: 47; Работа 21: 4200
О | 2: Л6; 3: 3.3.3.12.2.13; 5: Монтаж модуля доступа: Модуль расширения RB-04, RB-04, RUSGUARD; 6: шт; 11: 1; 12: 1; 13: 1; 14: 1; Работа 21: 1200
О | 2: Л6; 3: 3.3.3.12.2.14; 5: Монтаж аккумуляторной батареи: Аккумулятор свинцовый, 7Ah, DT1207, DELTA; 6: шт; 9: 40; 10: 40; 11: 53; 12: 53; 13: 47; 14: 47; Работа 21: 400
О | 2: Л6; 3: 3.3.3.12.2.14; 5: Монтаж аккумуляторной батареи: Аккумулятор, 12В 4 А·ч, HR 4-12 B.B.Battery, ЭТМ; 6: шт; 9: 3; 10: 3; 11: 4; 12: 4; 13: 4; 14: 4; Работа 21: 350
О | 2: Л6; 3: 3.3.3.12.2.15; 5: Монтаж панели управления; 6: шт; 11: 1; 12: 1; Работа 21: 10500
О | 2: Л7; 5: IP видеотелефон Akuvox VP-R49G; 6: шт; 11: 1; 12: 1; 15: 1; 16: 7715563727; 17: 771501001; 18: ООО "Солярис"; 19: ГТ
О | 2: Л7; 5: Сопутствующие и прочие материалы*; 6: шт; 11: 1; 12: 1
О | 2: Л6; 3: 3.3.3.12.2.20; 5: Монтаж многоабонентской вызывной панели врезной; 6: шт; Работа 21: 7800
О | 2: Л7; 5: IP вызывная панель многоабонентская с аудио- и видеоканалом, считывателем, кнопкой вызова, кодонаборником, со встроенным считывателем Akuvox S532 cо встроенным E Smart OEM; 6: шт; 9: 3; 10: 3; 11: 4; 12: 4; 13: 4; 14: 4; 15: 1; 16: 7715563727; 17: 771501001; 18: ООО "Солярис"; 19: ГТ
О | 2: Л7; 5: Модуль интеграции с IP-домофонами BAS-IP.; 6: шт; 9: 3; 10: 3; 11: 4; 12: 4; 13: 4; 14: 4
О | 2: Л7; 5: Сопутствующие и прочие материалы*; 6: шт
О | 2: Л6; 3: 3.3.3.12.2.21; 5: Монтаж однокнопочной одноабонентской вызывной панели врезной; 6: шт; Работа 21: 4500
О | 2: Л7; 5: IP вызывная панель Akuvox E12; 6: шт; 11: 3; 12: 3; 13: 2; 14: 2; 15: 1; 16: 7715563727; 17: 771501001; 18: ООО "Солярис"; 19: ГТ
О | 2: Л7; 5: Модуль интеграции с IP-домофонами BAS-IP.; 6: шт; 11: 3; 12: 3; 13: 2; 14: 2
О | 2: Л7; 5: Сопутствующие и прочие материалы*; 6: шт
О | 2: Л6; 3: 3.3.3.12.2.23; 5: Карта- ключ, включая программирование: Идентификатор дальнего действия для работы с UHF-считывателем, AT110, RUSGUARD; 6: шт; 8: 853; Работа 21: 95
О | 2: Л6; 3: 3.3.3.12.2.25; 5: Монтаж сетевого удлинителя с PoE: Удлинитель Ethernet, RVi-1NE10-2FP, RVI; 6: шт; 9: 10; 10: 10; 13: 6; 14: 6; Работа 21: 950
[10 empty] | Л5 | 3.3.3.12.3 | Кабельно-проводниковая продукция
О | 2: Л6; 3: 3.3.3.12.3.1; 5: Прокладка кабеля/провода слаботочных систем и автоматики по конструкциям и в трубах здания: Parlan U/UTP Cat5e ZH нг(А)-HF 4х2х0,52; 6: пог. м; Работа 21: 75
О | 2: Л6; 3: 3.3.3.12.3.1; 5: Прокладка кабеля/провода слаботочных систем и автоматики по конструкциям и в трубах здания: КСПВПнг(А)-HF 1х2х0,97; 6: пог. м; 9: 933; 10: 933; 11: 1356; 12: 1356; 13: 1205; 14: 1205; Работа 21: 85
О | 2: Л6; 3: 3.3.3.12.3.1; 5: Прокладка кабеля/провода слаботочных систем и автоматики по конструкциям и в трубах здания: КСПВПнг(А)-HF 1х2х0,8; 6: пог. м; 9: 530; 10: 530; 11: 702; 12: 702; 13: 622; 14: 622; Работа 21: 85
О | 2: Л6; 3: 3.3.3.12.3.1; 5: Прокладка кабеля/провода слаботочных систем и автоматики по конструкциям и в трубах здания: КСПВПнг(А)-HF 2х2х0,8; 6: пог. м; 11: 150; 12: 150; 13: 150; 14: 150; Работа 21: 90
О | 2: Л6; 3: 3.3.3.12.3.1; 5: Прокладка кабеля/провода слаботочных систем и автоматики по конструкциям и в трубах здания: МКШнг(A)-HF 2х0,5; 6: пог. м; 9: 90; 10: 90; 11: 105; 12: 105; 13: 105; 14: 105; Работа 21: 70
О | 2: Л6; 3: 3.3.3.12.3.1; 5: Прокладка кабеля/провода слаботочных систем и автоматики по конструкциям и в трубах здания: МКШнг(A)-HF 3х0,5; 6: пог. м; 9: 15; 10: 15; 11: 25; 12: 25; 13: 26; 14: 26; Работа 21: 75
О | 2: Л6; 3: 3.3.3.12.3.1; 5: Прокладка кабеля/провода слаботочных систем и автоматики по конструкциям и в трубах здания: КВПнг(А)-HF-5e 1х2х0,52; 6: пог. м; 9: 30; 10: 30; 11: 70; 12: 70; 13: 70; 14: 70; Работа 21: 78
[10 empty] | Л5 | 3.3.3.12.4 | Трубы, гофра, кабеленесущие конструкции
О | 2: Л6; 3: 3.3.3.12.4.1; 5: Прокладка трубы гофрированной диаметром до 32 мм с учетом крепежей и соединительных элементов: Труба гофр. ПВХ с протяжкой d16 мм (100 м) серая, tg-z-16, EKF; 6: пог. м; 9: 2902; 10: 2902; 11: 3845; 12: 3845; 13: 3410; 14: 3410; Работа 21: 52
О | 2: Л6; 3: 3.3.3.12.4.1; 5: Прокладка трубы гофрированной диаметром до 32 мм с учетом крепежей и соединительных элементов: Труба ПВХ гибкая гофр. д.20мм, лёгкая с протяжкой, 100м, цвет серый,919120, ДКС; 6: пог. м; 9: 300; 10: 300; 11: 300; 12: 300; 13: 200; 14: 200; Работа 21: 48
О | 2: Л6; 3: 3.3.3.12.4.7; 5: Монтаж гильз из трубы стальной диаметром до 50 мм с последующей противопожарной заделкой: Труба ВГП бесшовная D=25х1 мм, ГОСТ 3262-75; 6: пог. м; 9: 6; 10: 6; 11: 5; 12: 5; 13: 5; 14: 5; Работа 21: 550
О | 2: Л6; 3: 3.3.3.12.4.7; 5: Монтаж гильз из трубы стальной диаметром до 50 мм с последующей противопожарной заделкой: Труба стальная электросварная D=32х1 мм, ГОСТ 10704-91; 6: пог. м; 9: 8; 10: 8; 11: 14; 12: 14; 13: 13; 14: 13; Работа 21: 500
[10 empty] | Л5 | 3.3.3.12.7 | Оборудование и приборы ворот
О | 2: Л6; 3: 3.3.3.12.7.6; 5: Монтаж фотоэлемента: Комплект фотоэлементов DIR10, DIR10, CAME; 6: шт; 9: 2; 10: 2; 11: 2; 12: 2; Работа 21: 5200
О | 2: Л6; 3: 3.3.3.12.7.7; 5: Монтаж стойки для фотоэлемента, включая крепеж: Стойка для фотоэлементов, CAME DIR-LNR, CAME; 6: шт; 9: 3; 10: 3; 11: 3; 12: 3; Работа 21: 1800
О | 2: Л6; 3: 3.3.3.12.7.14; 5: Монтаж Светофора: Светофор плоский двухсекционный Т.8.1 200мм, (12В) серый (арт.82), Т.8.1, МЕГАПРОМ; 6: шт; 9: 2; 10: 2; 11: 2; 12: 2; Работа 21: 2800
О | 2: Л6; 3: 3.3.3.12.7.15; 5: Монтаж считывателя дальней идентификации: Считыватель дальней идентификации R40-UHF, R40-UHF, RUSGUARD; 6: шт; 9: 2; 10: 2; 11: 2; 12: 2; Работа 21: 3500
[10 empty] | Л5 | 3.3.3.12.8 | Электромонтажные изделия и материалы
О | 2: Л6; 3: 3.3.3.12.8.1; 5: Монтаж коробки распределительной, ответвительной, распаячной или протяжной: Клеммная коробка, DKC 53800, DKC; 6: шт; 9: 40; 10: 40; 11: 53; 12: 53; 13: 47; 14: 47; Работа 21: 420
[10 empty] | Л4 | 3.3.3.13 | СОТС: Система охранно-тревожной сигнализации | [13 empty] | ПТ-082022-23-Р-СТВС
[10 empty] | Л5 | 3.3.3.13.2 | Оборудование и приборы
О | 2: Л6; 3: 3.3.3.13.2.5; 5: Монтаж извещателя оптико-электронного: Извещатель охранный точечный электроконтактный радиоканальный мобильный ИО10110-1, РПДК Астра-РИ-М, ТЕКО; 6: шт; 9: 2; 11: 2; 13: 2; Работа 21: 620
О | 2: Л6; 3: 3.3.3.13.2.10; 5: Монтаж тревожной радиокнопки: Извещатель охранный ручной точечный электроконтактный ИО101-7/1, Астра-321Т, ТЕКО; 6: шт; 9: 4; 11: 2; 13: 1; Работа 21: 520
О | 2: Л6; 3: 3.3.3.13.2.12; 5: Монтаж антенны GSM с переходником: Антенна Антей 924 SMA 3м, на кронштейне, Антей 924 SMA, Антей-Ко; 6: шт; 9: 1; 11: 1; 13: 1; Работа 21: 1150
О | 2: Л6; 3: 3.3.3.13.2.12; 5: Монтаж антенны GSM с переходником: Антенна штырьевая, АШ-433, Альтоника; 6: шт; 9: 1; 11: 1; 13: 1; Работа 21: 900
О | 2: Л6; 3: 3.3.3.13.2.16; 5: Монтаж источника питания; 6: шт; 9: 1; 11: 1; 13: 1; Работа 21: 2200
О | 2: Л7; 5: Блок питания , ИВЭПР 12/2 RS-R3 2x12 БР, ООО «Рубеж»; 6: шт; 9: 1; 11: 1; 13: 1; 15: 1; 16: 1659174829; 17: 165901001; 18: "ТК "РУТЕК"; 19: ГТ
О | 2: Л7; 5: Сопутствующие и прочие материалы*; 6: шт; 9: 1; 11: 1; 13: 1
О | 2: Л6; 3: 3.3.3.13.2.17; 5: Монтаж аккумуляторной батареи: Свинцово-кислотный аккумулятор 7 А/Ч, Delta DT 1212, Delta; 6: шт; 9: 2; 11: 2; 13: 2; Работа 21: 400
О | 2: Л6; 3: 3.3.3.13.2.18; 5: Монтаж радиорасширителя: Модуль расширения ШС , МРШ-02, ОБ «Сократ»; 6: шт; 9: 1; Работа 21: 1650
О | 2: Л6; 3: 3.3.3.13.2.18; 5: Монтаж радиорасширителя: Радиорасширитель , Астра-РИ-М РР, ТЕКО; 6: шт; 9: 1; 11: 1; 13: 1; Работа 21: 2100
О | 2: Л6; 3: 3.3.3.13.2.19; 5: Монтаж оповещателя: Оповещатель светозвуковой , Маяк-12-КП, Электротехника и Автоматика; 6: шт; 9: 1; Работа 21: 850
О | 2: Л6; 3: 3.3.3.13.2.20; 5: Монтаж устройства оконечного объектового: Контроллер СОТС, Приток-А-КОП-02, ОБ «Сократ»; 6: шт; 9: 1; 11: 1; 13: 1; Работа 21: 5200
[10 empty] | Л5 | 3.3.3.13.3 | Кабельно-проводниковая продукция
О | 2: Л6; 3: 3.3.3.13.3.1; 5: Прокладка кабеля/провода слаботочных систем и автоматики по конструкциям и в трубах здания: Кабель передачи сигналов управления и питания, КСПВПнг(А)-HF 1х2х0,80, Спецкабель; 6: пог. м; 9: 494; 11: 155; 13: 25; Работа 21: 78
О | 2: Л6; 3: 3.3.3.13.3.1; 5: Прокладка кабеля/провода слаботочных систем и автоматики по конструкциям и в трубах здания: Кабель передачи данных, СПЕЦЛАН U/UTP Cat 6 ZH нг(А)-HF 4x2x0,57, Спецкабель; 6: пог. м; 9: 85; 11: 10; 13: 35; Работа 21: 95
[10 empty] | Л5 | 3.3.3.13.4 | Трубы, гофра, кабеленесущие конструкции
О | 2: Л6; 3: 3.3.3.13.4.1; 5: Прокладка трубы гофрированной диаметром до 32 мм с учетом крепежей и соединительных элементов: Труба ПВХ гибкая гофр. д.20мм, лёгкая с протяжкой, цвет серый, 91920, DKC; 6: пог. м; 9: 40; 11: 30; 13: 15; Работа 21: 52
[10 empty] | Л4 | 3.3.3.15 | СС.КК: Слаботочные системы. Кабельные конструкции | [13 empty] | ПТ-082022-23-Р-СК0
[10 empty] | Л5 | 3.3.3.15.2 | Кабеленесущие конструкции
О | 2: Л6; 3: 3.3.3.15.2.1; 5: Монтаж лотка перфорированного/неперфорированного шириной до 100 мм (с учетом системы крепления и соединительных элементов); 6: пог. м; 8: 560.5; Работа 21: 520
О | 2: Л7; 5: Лоток неперфорированный 100х100х3000-1,0мм, , L10010000-1, ООО «Электрорешения»; 6: пог. м; 8: 72; 15: 1.03; 16: 7721403552; 17: 771501001; 18: ООО "Электрорешения"; 19: ГТ
О | 2: Л7; 5: Лоток неперфорированный металлический 50х50х3000-1 мм, L505000-1, ООО «Электрорешения»; 6: пог. м; 8: 245.4; 15: 1.03; 16: 7721403552; 17: 771501001; 18: ООО "Электрорешения"; 19: ГТ
О | 2: Л7; 5: Лоток неперфорированный металлический 50х100х3000-0.7 мм, L5010000, ООО «Электрорешения»; 6: пог. м; 8: 243.1; 15: 1.03; 16: 7721403552; 17: 771501001; 18: ООО "Электрорешения"; 19: ГТ
О | 2: Л7; 5: Сопутствующие и прочие материалы*; 6: пог. м; 8: 560.5
О | 2: Л6; 3: 3.3.3.15.2.2; 5: Монтаж лотка перфорированного/неперфорированного шириной от 101 мм до 200 мм (с учетом системы крепления и соединительных элементов); 6: пог. м; 8: 1666.7; Работа 21: 620
О | 2: Л7; 5: Лоток неперфорированный 100х150х3000-1,0мм, , L10015000-1, ООО «Электрорешения»; 6: пог. м; 8: 45.1; 15: 1.03; 16: 7721403552; 17: 771501001; 18: ООО "Электрорешения"; 19: ГТ
О | 2: Л7; 5: Лоток неперфорированный 50х150х3000-1,0мм, , L5015000-1, ООО «Электрорешения»; 6: пог. м; 8: 280; 15: 1.03; 16: 7721403552; 17: 771501001; 18: ООО "Электрорешения"; 19: ГТ
О | 2: Л7; 5: Лоток неперфорированный 50х200х3000-1,0мм, , L5020000-1, ООО «Электрорешения»; 6: пог. м; 8: 1341.6; 15: 1.03; 16: 7721403552; 17: 771501001; 18: ООО "Электрорешения"; 19: ГТ
О | 2: Л7; 5: Сопутствующие и прочие материалы*; 6: пог. м; 8: 1666.7
О | 2: Л6; 3: 3.3.3.15.2.3; 5: Монтаж лотка перфорированного/неперфорированного шириной от 201 мм до 300 мм (с учетом системы крепления и соединительных элементов); 6: пог. м; 8: 33.1; Работа 21: 780
О | 2: Л7; 5: Лоток неперфорированный 100х300х3000-1,0мм, , L10030000-1, ООО «Электрорешения»; 6: пог. м; 8: 33.1; 15: 1.03; 16: 7721403552; 17: 771501001; 18: ООО "Электрорешения"; 19: ГТ
О | 2: Л7; 5: Сопутствующие и прочие материалы*; 6: пог. м; 8: 33.1
О | 2: Л6; 3: 3.3.3.15.2.4; 5: Монтаж лотка перфорированного/неперфорированного шириной от 301 мм до 400 мм (с учетом системы крепления и соединительных элементов); 6: пог. м; 8: 10; Работа 21: 950
О | 2: Л7; 5: Лоток неперфорированный 100х400х3000-1,0мм, , L10040000, ООО «Электрорешения»; 6: пог. м; 8: 10; 15: 1.03; 16: 7721403552; 17: 771501001; 18: ООО "Электрорешения"; 19: ГТ
О | 2: Л7; 5: Сопутствующие и прочие материалы*; 6: пог. м; 8: 10
О | 2: Л6; 3: 3.3.3.15.2.7; 5: Монтаж фасонных секций перфорированного/неперфорированного лотка: ответвителя, перехода, угла поворота трассы; 6: шт; 8: 919; Работа 21: 450
О | 2: Л7; 5: Ответвитель Т-образный 50х100-1,0мм, t5010008-1, ООО «Электрорешения»; 6: шт; 8: 62; 15: 1; 16: 7721403552; 17: 771501001; 18: ООО "Электрорешения"; 19: ГТ
О | 2: Л7; 5: Ответвитель Т-образный 50х150-1,0мм, t5015008-1, ООО «Электрорешения»; 6: шт; 8: 2; 15: 1; 16: 7721403552; 17: 771501001; 18: ООО "Электрорешения"; 19: ГТ
О | 2: Л7; 5: Ответвитель Т-образный 50х200-1,0мм, t5020008-1, ООО «Электрорешения»; 6: шт; 8: 12; 15: 1; 16: 7721403552; 17: 771501001; 18: ООО "Электрорешения"; 19: ГТ
О | 2: Л7; 5: Угол 90 град. горизонтальный 50х50 мм EKF, g905050-1, ООО «Электрорешения»; 6: шт; 8: 59; 15: 1; 16: 7721403552; 17: 771501001; 18: ООО "Электрорешения"; 19: ГТ
О | 2: Л7; 5: Угол 90 град. горизонтальный 50х100 мм EKF, g9050100-1, ООО «Электрорешения»; 6: шт; 8: 2; 15: 1; 16: 7721403552; 17: 771501001; 18: ООО "Электрорешения"; 19: ГТ
О | 2: Л7; 5: Угол 90 град. горизонтальный 50х150 мм EKF, g9050150-1, ООО «Электрорешения»; 6: шт; 8: 6; 15: 1; 16: 7721403552; 17: 771501001; 18: ООО "Электрорешения"; 19: ГТ
О | 2: Л7; 5: Угол 90 град. горизонтальный 50х200 мм EKF, g9050200-1, ООО «Электрорешения»; 6: шт; 8: 64; 15: 1; 16: 7721403552; 17: 771501001; 18: ООО "Электрорешения"; 19: ГТ
О | 2: Л7; 5: Угол 90 град. вертикальный внутренний 50x50 мм, vi905050, ООО «Электрорешения»; 6: шт; 8: 5; 15: 1; 16: 7721403552; 17: 771501001; 18: ООО "Электрорешения"; 19: ГТ
О | 2: Л7; 5: Угол 90 град. вертикальный внутренний 50x100 мм, vi9050100, ООО «Электрорешения»; 6: шт; 8: 4; 15: 1; 16: 7721403552; 17: 771501001; 18: ООО "Электрорешения"; 19: ГТ
О | 2: Л7; 5: Угол 90 град. вертикальный внутренний 50x150 мм, vi9050150, ООО «Электрорешения»; 6: шт; 8: 3; 15: 1; 16: 7721403552; 17: 771501001; 18: ООО "Электрорешения"; 19: ГТ
О | 2: Л7; 5: Угол 90 град. вертикальный внутренний 50x200 мм, vi9050200, ООО «Электрорешения»; 6: шт; 8: 4; 15: 1; 16: 7721403552; 17: 771501001; 18: ООО "Электрорешения"; 19: ГТ
О | 2: Л7; 5: Угол 90 град. вертикальный внешний 50x50 мм, vo905050, ООО «Электрорешения»; 6: шт; 8: 5; 15: 1; 16: 7721403552; 17: 771501001; 18: ООО "Электрорешения"; 19: ГТ
О | 2: Л7; 5: Угол 90 град. вертикальный внешний 50x100 мм, vo9050100, ООО «Электрорешения»; 6: шт; 8: 4; 15: 1; 16: 7721403552; 17: 771501001; 18: ООО "Электрорешения"; 19: ГТ
О | 2: Л7; 5: Угол 90 град. вертикальный внешний 50x150 мм, vo9050150, ООО «Электрорешения»; 6: шт; 8: 3; 15: 1; 16: 7721403552; 17: 771501001; 18: ООО "Электрорешения"; 19: ГТ
О | 2: Л7; 5: Угол 90 град. вертикальный внешний 50x200 мм, vo9050200, ООО «Электрорешения»; 6: шт; 8: 4; 15: 1; 16: 7721403552; 17: 771501001; 18: ООО "Электрорешения"; 19: ГТ
О | 2: Л7; 5: Угол 45 град. горизонтальный 50x200 мм, g4550200-1, ООО «Электрорешения»; 6: шт; 8: 6; 15: 1; 16: 7721403552; 17: 771501001; 18: ООО "Электрорешения"; 19: ГТ
О | 2: Л7; 5: Угол 45 град. вертикальный внешний 50x50 мм, vo455050-1, ООО «Электрорешения»; 6: шт; 8: 29; 15: 1; 16: 7721403552; 17: 771501001; 18: ООО "Электрорешения"; 19: ГТ
О | 2: Л7; 5: Угол 45 град. вертикальный внешний 50x100 мм, vo4550100-1, ООО «Электрорешения»; 6: шт; 8: 5; 15: 1; 16: 7721403552; 17: 771501001; 18: ООО "Электрорешения"; 19: ГТ
О | 2: Л7; 5: Угол 45 град. вертикальный внешний 50x150 мм, vo4550150-1, ООО «Электрорешения»; 6: шт; 8: 28; 15: 1; 16: 7721403552; 17: 771501001; 18: ООО "Электрорешения"; 19: ГТ
О | 2: Л7; 5: Угол 45 град. вертикальный внешний 50x200 мм, vo4550200-1, ООО «Электрорешения»; 6: шт; 8: 122; 15: 1; 16: 7721403552; 17: 771501001; 18: ООО "Электрорешения"; 19: ГТ
О | 2: Л7; 5: Угол 45 град. вертикальный внутренний 50x50 мм, vi455050-1, ООО «Электрорешения»; 6: шт; 8: 30; 15: 1; 16: 7721403552; 17: 771501001; 18: ООО "Электрорешения"; 19: ГТ
О | 2: Л7; 5: Угол 45 град. вертикальный внутренний 50x100 мм, vi4550100-1, ООО «Электрорешения»; 6: шт; 8: 5; 15: 1; 16: 7721403552; 17: 771501001; 18: ООО "Электрорешения"; 19: ГТ
О | 2: Л7; 5: Угол 45 град. вертикальный внутренний 50x150 мм, vi4550150-1, ООО «Электрорешения»; 6: шт; 8: 28; 15: 1; 16: 7721403552; 17: 771501001; 18: ООО "Электрорешения"; 19: ГТ
О | 2: Л7; 5: Угол 45 град. вертикальный внутренний 50x200 мм, vi4550200-1, ООО «Электрорешения»; 6: шт; 8: 117; 15: 1; 16: 7721403552; 17: 771501001; 18: ООО "Электрорешения"; 19: ГТ
О | 2: Л7; 5: Угол горизонтальный изменяемый 50х100 мм EKF, y50100, ООО «Электрорешения»; 6: шт; 8: 42; 15: 1; 16: 7721403552; 17: 771501001; 18: ООО "Электрорешения"; 19: ГТ
О | 2: Л7; 5: Угол горизонтальный изменяемый 50х150 мм EKF, y50150, ООО «Электрорешения»; 6: шт; 8: 121; 15: 1; 16: 7721403552; 17: 771501001; 18: ООО "Электрорешения"; 19: ГТ
О | 2: Л7; 5: Угол горизонтальный изменяемый 50х200 мм EKF, y50200, ООО «Электрорешения»; 6: шт; 8: 147; 15: 1; 16: 7721403552; 17: 771501001; 18: ООО "Электрорешения"; 19: ГТ
О | 2: Л7; 5: Сопутствующие и прочие материалы*; 6: шт; 8: 919
О | 2: Л6; 3: 3.3.3.15.2.8; 5: Монтаж аксеcсуаров перфорированного/неперфорированного лотка: полка, заглушка и др.; 6: шт; 8: 1584; Работа 21: 220
О | 2: Л7; 5: Профиль П-образный 100мм, Pp100-2, ООО «Электрорешения»; 6: шт; 8: 25; 15: 1; 16: 7721403552; 17: 771501001; 18: ООО "Электрорешения"; 19: ГТ
О | 2: Л7; 5: Профиль П-образный 200мм, pp200-2, ООО «Электрорешения»; 6: шт; 8: 47; 15: 1; 16: 7721403552; 17: 771501001; 18: ООО "Электрорешения"; 19: ГТ
О | 2: Л7; 5: Профиль П-образный 300мм, Pp300-2, ООО «Электрорешения»; 6: шт; 8: 1512; 15: 1; 16: 7721403552; 17: 771501001; 18: ООО "Электрорешения"; 19: ГТ
О | 2: Л7; 5: Сопутствующие и прочие материалы*; 6: шт; 8: 1584
О | 2: Л6; 3: 3.3.3.15.2.9; 5: Монтаж аксеcсуаров перфорированного/неперфорированного лотка: перегородка; 6: пог. м; 8: 2127; Работа 21: 280
О | 2: Л7; 5: Перегородка разделительная h=50 мм, p5007, ООО «Электрорешения»; 6: пог. м; 8: 2127; 15: 1; 16: 7721403552; 17: 771501001; 18: ООО "Электрорешения"; 19: ГТ
О | 2: Л7; 5: Сопутствующие и прочие материалы*; 6: пог. м; 8: 2127
О | 2: Л6; 3: 3.3.3.15.2.10; 5: Монтаж крышки перфорированного/неперфорированного лотка; 6: пог. м; 8: 928.7; Работа 21: 145
О | 2: Л7; 5: Крышка на лоток осн.50 L3000-1,0мм, K5010-1, ООО «Электрорешения»; 6: пог. м; 8: 245.4; 15: 1.03; 16: 7721403552; 17: 771501001; 18: ООО "Электрорешения"; 19: ГТ
О | 2: Л7; 5: Крышка на лоток осн.100 L3000-1,0мм, K10010-1, ООО «Электрорешения»; 6: пог. м; 8: 315.1; 15: 1.03; 16: 7721403552; 17: 771501001; 18: ООО "Электрорешения"; 19: ГТ
О | 2: Л7; 5: Крышка на лоток осн.150 L3000-1,0мм, K15010-1, ООО «Электрорешения»; 6: пог. м; 8: 325.1; 15: 1.03; 16: 7721403552; 17: 771501001; 18: ООО "Электрорешения"; 19: ГТ
О | 2: Л7; 5: Крышка на лоток осн.300 L3000-1,0мм, K30010-1, ООО «Электрорешения»; 6: пог. м; 8: 33.1; 15: 1.03; 16: 7721403552; 17: 771501001; 18: ООО "Электрорешения"; 19: ГТ
О | 2: Л7; 5: Крышка на лоток осн.400 L3000-1,0мм, K40010-1, ООО «Электрорешения»; 6: пог. м; 8: 10; 15: 1.03; 16: 7721403552; 17: 771501001; 18: ООО "Электрорешения"; 19: ГТ
О | 2: Л7; 5: Сопутствующие и прочие материалы*; 6: пог. м; 8: 928.7
О | 2: Л6; 3: 3.3.3.15.2.22; 5: Монтаж лотка проволочного шириной от 101 мм до 200 мм (с учетом системы крепления и соединительных элементов); 6: пог. м; 8: 86.4; Работа 21: 650
О | 2: Л7; 5: Лоток проволочный 50х200х3000-3,8мм,, LP50200-3,8, ООО «Электрорешения»; 6: пог. м; 8: 86.4; 15: 1.03; 16: 7721403552; 17: 771501001; 18: ООО "Электрорешения"; 19: ГТ
О | 2: Л7; 5: Сопутствующие и прочие материалы*; 6: пог. м; 8: 86.4
О | 2: Л6; 3: 3.3.3.15.2.28; 5: Монтаж крышки проволочного лотка; 6: пог. м; 8: 86.4; Работа 21: 150
О | 2: Л7; 5: Крышка на лоток осн.200 L3000-1,0мм, K20010-1, ООО «Электрорешения»; 6: пог. м; 8: 86.4; 15: 1.03; 16: 7721403552; 17: 771501001; 18: ООО "Электрорешения"; 19: ГТ
О | 2: Л7; 5: Сопутствующие и прочие материалы*; 6: пог. м; 8: 86.4
О | 2: Л6; 3: 3.3.3.15.2.39; 5: Изготовление и монтаж коробов огнезащитных, потолочного крепления из огнестойких плит в 2 слоя: - Плита огнестойкая «FIREGUARD» толщиной 25 мм, ТУ 23.99.19-036-09559281-2020, ТЕХСТРОНГ - 1949м2; - Огнезащитный состав «TEHSTRONG CONTACT S», ТУ 20.13.62-021-09559281-2018, ТЕХСТРОНГ - 702кг; - Вентиляционный блок «TEHSTRONG VB» (100х100х55мм), ТУ 23.99.19-033-09559281-2020, ТЕХСТРОНГ - 88шт.; - Вентиляционный блок «TEHSTRONG VB» (100х100х75мм), ТУ 23.99.19-033-09559281-2020, ТЕХСТРОНГ - 88шт.; - Минеральная плита базальтовая, плотностью 50кг/м3 - 828м2; - Кожух огнезащитный «TEHSTRONG KO», ТУ 23.99.19-030-09559281-2020, ТЕХСТРОНГ - 2164м; - Траверса монтажная оцинкованная , 30×30×1.5, ТЕХСТРОНГ - 628м; - Профиль направляющий стальной оцинкованный, 50х40, ТЕХСТРОНГ - 8598м; 6: м2; 8: 1085.49; 19: В составе указан общий объем материалов на 1085,49м2 короба; Работа 21: 3500
[10 empty] | Л5 | 3.3.3.15.5 | Трубы, гофра
О | 2: Л6; 3: 3.3.3.15.5.3; 5: Монтаж гильз из трубы стальной диаметром до 50 мм с последующей противопожарной заделкой: Труба стальная электросварная прямошовная ø48,3х3.0 (Dн=48,3мм, толщина стенки=3мм) , ГОСТ 10704-91 , ТМК; 6: пог. м; 8: 264; 19: В т.ч.: Уголок металлический 45х45х3, ГОСТ 8509-93, Металлинвест - 66м; Работа 21: 550
[10 empty] | Л4 | 3.3.3.21 | ПА: Противопожарная автоматика | [13 empty] | ПТ-082022-23-Р-АСПЗ0
[10 empty] | Л5 | 3.3.3.21.1 | Шкафы автоматизации и управления
О | 2: Л6; 3: 3.3.3.21.1.1; 5: Установка шкафа управления (ШУН/В) комплектного навесного:; 6: компл; Работа 21: 30000
О | 2: Л7; 3: 3.3.3.21.1.1; 5: Шкаф управления электроприводной задвижкой, ШУЗ-3-00-R3 (IP54); 6: компл; 8: 2; 15: 1; 16: 1659174829; 17: 165901001; 18: "ТК "РУТЕК"; 19: ГТ
О | 2: Л7; 3: 3.3.3.21.1.1; 5: Шкаф управления пожарный ШУН/В-R3 на 1,5 кВт, ШУВ-1,5-03-R3; 6: компл; 8: 1; 9: 2; 10: 2; 11: 2; 12: 2; 13: 3; 14: 3; 15: 1; 16: 1659174829; 17: 165901001; 18: "ТК "РУТЕК"; 19: ГТ
О | 2: Л7; 3: 3.3.3.21.1.1; 5: Шкаф управления пожарный ШУН/В-R3 на 3 кВт, ШУВ-3-03-R3; 6: компл; 8: 4; 9: 1; 10: 1; 11: 1; 12: 1; 13: 1; 14: 1; 15: 1; 16: 1659174829; 17: 165901001; 18: "ТК "РУТЕК"; 19: ГТ
О | 2: Л7; 3: 3.3.3.21.1.1; 5: Шкаф управления пожарный ШУН/В-R3 на 30 кВт с ПЧ, ШУВ-30-03-ПЧ-R3; 6: компл; 8: 5; 15: 1; 16: 1659174829; 17: 165901001; 18: "ТК "РУТЕК"; 19: ГТ
О | 2: Л7; 3: 3.3.3.21.1.1; 5: Шкаф управления пожарный ШУН/В-УК-R3 на 1,5 кВт с функцией управления ТЭНами калорифера на 15 кВт, ШУВ-1,5-03-УК15-R3; 6: компл; 8: 0; 9: 1; 10: 1; 11: 1; 12: 1; 13: 1; 14: 1; 15: 1; 16: 1659174829; 17: 165901001; 18: "ТК "РУТЕК"; 19: ГТ
О | 2: Л7; 5: Сопутствующие и прочие материалы*; 6: шт
[10 empty] | Л5 | 3.3.3.21.2 | Оборудование и приборы
О | 2: Л6; 3: 3.3.3.21.2.1; 5: Монтаж прибора адресно-аналогового приемно-контрольного охранно-пожарного и управления; 6: шт; Работа 21: 13500
О | 2: Л7; 5: Прибор приёмно-контрольный и управления охранно-пожарный адресный R3-Рубеж-2ОП, ООО «Рубеж»; 6: шт; 9: 9; 10: 9; 15: 1; 16: 1659174829; 17: 165901001; 18: "ТК "РУТЕК"; 19: ГТ
О | 2: Л7; 5: Сопутствующие и прочие материалы*; 6: шт
О | 2: Л6; 3: 3.3.3.21.2.3; 5: Монтаж размыкателя линии (изолятора шлейфа); 6: шт; Работа 21: 300
О | 2: Л7; 3: 3.3.3.21.2.3; 5: Монтаж размыкателя линии (изолятора шлейфа): Изолятор шлейфа ИЗ-1-R3; 6: шт; 8: 0; 9: 281; 10: 281; 11: 282; 12: 282; 13: 282; 14: 282; 15: 1; 16: 1659174829; 17: 165901001; 18: "ТК "РУТЕК"; 19: ГТ
О | 2: Л7; 5: Сопутствующие и прочие материалы*; 6: шт
5 | 2: Л6; 3: 3.3.3.21.2.4; 5: Монтаж адресного устройства дистанционного пуска; 6: шт; Работа 21: 750
О | 2: Л7; 3: 3.3.3.21.2.4; 5: Монтаж адресного устройства дистанционного пуска: УДП 513-11ИКЗ-R3 «ПУСК ДЫМОУДАЛЕНИЯ» (цвет оранжевый, со встроенным ИКЗ); 6: шт; 8: 35; 9: 25; 10: 25; 11: 25; 12: 25; 13: 20; 14: 20; 15: 1; 16: 1659174829; 17: 165901001; 18: "ТК "РУТЕК"; 19: ГТ
О | 2: Л7; 5: Сопутствующие и прочие материалы*; 6: шт
О | 2: Л6; 3: 3.3.3.21.2.5; 5: Монтаж источника питания; 6: шт; 8: 0; Работа 21: 4800
О | 2: Л6; 3: 3.3.3.21.2.5; 5: Источник вторичного электропитания резервированный адресный, ИВЭПР 24/2,5 RS-R3 2х7 БР, ООО «Рубеж»; 6: шт; 8: 0; 9: 5; 10: 5; 11: 6; 12: 6; 13: 4; 14: 4; 15: 1; 16: 1659174829; 17: 165901001; 18: "ТК "РУТЕК"; 19: ГТ
О | 2: Л6; 3: 3.3.3.21.2.5; 5: Бокс резервного электропитания, БР 24 2x40 с АКБ 2х26, ООО «Рубеж»; 6: шт; 8: 0; 9: 5; 10: 5; 11: 6; 12: 6; 13: 4; 14: 4; 15: 1; 16: 1659174829; 17: 165901001; 18: "ТК "РУТЕК"; 19: ГТ
О | 2: Л7; 5: Сопутствующие и прочие материалы*; 6: шт
О | 2: Л6; 3: 3.3.3.21.2.6; 5: Монтаж модуля адресного; 6: шт; Работа 21: 3250
О | 2: Л7; 3: 3.3.3.21.2.6; 5: Модуль автоматики дымоудаления МДУ-1С-R3, ООО «Рубеж»; 6: шт; 8: 120; 9: 89; 10: 89; 11: 32; 12: 32; 13: 83; 14: 83; 15: 1; 16: 1659174829; 17: 165901001; 18: "ТК "РУТЕК"; 19: ГТ
О | 2: Л7; 3: 3.3.3.21.2.6; 5: Релейный модуль адресный РМ-1-R3, ООО «Рубеж»; 6: шт; 9: 8; 10: 8; 11: 8; 12: 8; 13: 8; 14: 8; 15: 1; 16: 1659174829; 17: 165901001; 18: "ТК "РУТЕК"; 19: ГТ
О | 2: Л7; 3: 3.3.3.21.2.6; 5: Релейный модуль адресный РМ-4К-ИКЗ-R3, ООО «Рубеж»; 6: шт; 9: 2; 10: 2; 11: 2; 12: 2; 13: 2; 14: 2; 15: 1; 16: 1659174829; 17: 165901001; 18: "ТК "РУТЕК"; 19: ГТ
О | 2: Л7; 3: 3.3.3.21.2.6; 5: Релейный модуль адресный РМ-1С-R3, ООО «Рубеж»; 6: шт; 8: 70; 9: 60; 10: 60; 11: 40; 12: 40; 13: 64; 14: 64; 15: 1; 16: 1659174829; 17: 165901001; 18: "ТК "РУТЕК"; 19: ГТ
О | 2: Л7; 3: 3.3.3.21.2.6; 5: Релейный модуль адресный РМ-4-R3, ООО «Рубеж»; 6: шт; 9: 2; 10: 2; 15: 1; 16: 1659174829; 17: 165901001; 18: "ТК "РУТЕК"; 19: ГТ
О | 2: Л7; 5: Сопутствующие и прочие материалы*; 6: шт
О | 2: Л6; 3: 3.3.3.21.2.7; 5: Монтаж метки адресной пожарной; 6: шт; Работа 21: 350
О | 2: Л7; 5: Монтаж метки адресной пожарной: Адресная метка АМ-1-R3; 6: шт; 8: 100; 9: 95; 10: 95; 11: 75; 12: 75; 13: 89; 14: 89; 15: 1; 16: 1659174829; 17: 165901001; 18: "ТК "РУТЕК"; 19: ГТ
О | 2: Л7; 5: Монтаж метки адресной пожарной: Адресная метка АМ-4-R3; 6: шт; 9: 21; 10: 21; 11: 21; 12: 21; 13: 21; 14: 21; 15: 1; 16: 1659174829; 17: 165901001; 18: "ТК "РУТЕК"; 19: ГТ
О | 2: Л7; 5: Сопутствующие и прочие материалы*; 6: шт
О | 2: Л6; 3: 3.3.3.21.2.17; 5: Монтаж магнитоконтактного извещателя накладного: Извещатель охранный магнитоуправляемый ИО 102-26 исп.00 «Аякс»; 6: шт; 8: 0; 9: 8; 10: 8; 11: 7; 12: 7; 13: 7; 14: 7; Работа 21: 550
О | 2: Л6; 3: 3.3.3.21.2.18; 5: Монтаж датчика температуры: Датчик температуры канальный NTC10K, IP54, 2м, HTF-NTC10K, Shuft Учесть: Фланец монтажный OptiSensor MF-6, 285971, OptiSensor; 6: шт; 8: 0; 9: 1; 10: 1; 11: 1; 12: 1; 13: 1; 14: 1; Работа 21: 3200
О | 2: Л6; 3: 3.3.3.21.2.19; 5: Монтаж аккумуляторной батареи: Аккумулятор свинцово-кислотный PTK-BATTERY АКБ 12V – 7Ah, ООО «ТехноЛайт»; 6: шт; 9: 10; 10: 10; 11: 12; 12: 12; 13: 8; 14: 8; Работа 21: 400
О | 2: Л6; 3: 3.3.3.21.2.19; 5: Монтаж аккумуляторной батареи: Аккумулятор свинцово-кислотный PTK-BATTERY АКБ 12V – 26Ah, ООО «ТехноЛайт»; 6: шт; 9: 10; 10: 10; 11: 12; 12: 12; 13: 8; 14: 8; Работа 21: 550
[10 empty] | Л5 | 3.3.3.21.3 | Кабельно-проводниковая продукция
О | 2: Л6; 3: 3.3.3.21.3.1; 5: Прокладка кабеля/провода слаботочных систем и автоматики по конструкциям и в трубах здания: Кабель Кабель КПСнг(А)-FRHF 1×2×0,75, ТУ 42.22.12-098-47273194-2018; 6: пог. м; 8: 263; Работа 21: 90
О | 2: Л6; 3: 3.3.3.21.3.1; 5: Прокладка кабеля/провода слаботочных систем и автоматики по конструкциям и в трубах здания: Кабель КУНРС Пнг(А)-FRHF 2×1,5, ТУ 42.22.12-134-47273194-2024; 6: пог. м; 8: 99; 9: 22; 10: 22; 11: 22; 12: 22; 13: 22; 14: 22; Работа 21: 110
О | 2: Л6; 3: 3.3.3.21.3.1; 5: Прокладка кабеля/провода слаботочных систем и автоматики по конструкциям и в трубах здания: Кабель КУНРС Пнг(А)-FRHF 3×1,5, ТУ 42.22.12-134-47273194-2024; 6: пог. м; 8: 211; 9: 157; 10: 157; 11: 57; 12: 57; 13: 145; 14: 145; Работа 21: 120
О | 2: Л6; 3: 3.3.3.21.3.1; 5: Прокладка кабеля/провода слаботочных систем и автоматики по конструкциям и в трубах здания: Кабель КУНРС Пнг(А)-FRHF 4×2,5, ТУ 42.22.12-134-47273194-2024; 6: пог. м; 8: 15; 9: 110; 10: 110; 11: 95; 12: 95; 13: 140; 14: 140; Работа 21: 145
О | 2: Л6; 3: 3.3.3.21.3.1; 5: Прокладка кабеля/провода слаботочных систем и автоматики по конструкциям и в трубах здания: Кабель КУНРС Пнг(А)-FRHF 4×6; 6: пог. м; 8: 0; 9: 15; 10: 15; 11: 15; 12: 15; 13: 15; 14: 15; Работа 21: 180
О | 2: Л6; 3: 3.3.3.21.3.1; 5: Прокладка кабеля/провода слаботочных систем и автоматики по конструкциям и в трубах здания: Кабель КУНРС Пнг(А)-FRHF 4×16, ТУ 42.22.12-134-47273194-2024; 6: пог. м; 8: 0; 9: 30; 10: 30; 11: 15; 12: 15; 13: 30; 14: 30; Работа 21: 280
О | 2: Л6; 3: 3.3.3.21.3.1; 5: Прокладка кабеля/провода слаботочных систем и автоматики по конструкциям и в трубах здания: Кабель оптический огнестойкий ОБР-У-нг(А)-FRHF-08 G.657.A1-1,1кН; 6: пог. м; 8: 0; 9: 110; 10: 110; 11: 110; 12: 110; 13: 110; 14: 110; Работа 21: 95
О | 2: Л6; 3: 3.3.3.21.3.1; 5: Прокладка кабеля/провода слаботочных систем и автоматики по конструкциям и в трубах здания: Кабель СПЕЦЛАН UTP-5нг(А)-FRHF 2×2×0,52; 6: пог. м; 8: 0; 9: 134; 10: 134; 11: 134; 12: 134; 13: 132; 14: 132; Работа 21: 75
[10 empty] | Л5 | 3.3.3.21.4 | Трубы, гофра, кабеленесущие конструкции
О | 2: Л6; 3: 3.3.3.21.4.5; 5: Монтаж гильз из трубы стальной диаметром до 50 мм с последующей противопожарной заделкой: Труба стальная электросварная D=32х1 ГОСТ 3262-75; 6: пог. м; 8: 80; 9: 60; 10: 60; 11: 60; 12: 60; 13: 60; 14: 60; Работа 21: 550
[10 empty] | Л5 | 3.3.3.21.5 | Электромонтажные изделия и материалы
О | 2: Л6; 3: 3.3.3.21.5.1; 5: Монтаж коробки распределительной, ответвительной, распаячной или протяжной: Коробка ответвительная огнестойкая из термопласта FS 100×100×50 4P, FSB11404, ДКС; 6: шт; 8: 5; 9: 2; 10: 2; 11: 2; 12: 2; 13: 2; 14: 2; Работа 21: 400
О | 2: Л6; 3: 3.3.3.21.5.1; 5: Монтаж коробки распределительной, ответвительной, распаячной или протяжной: Коробка монтажная огнестойкая металлическая КМОМ 75×75×37 (арт. 070-026), ПожТехКабель; 6: шт; 8: 16; 9: 6; 10: 6; 11: 6; 12: 6; 13: 6; 14: 6; Работа 21: 450
[10 empty] | Л4 | 3.3.3.22 | СОУЭ: Система оповещения и управления эвакуацией при пожаре | [13 empty] | ПТ-082022-23-Р-АСПЗ0+ПТ-082022-23-Р-СОУЭ0
[10 empty] | Л5 | 3.3.3.22.1 | Шкафы автоматизации и управления
О | 2: Л6; 3: 3.3.3.22.1.1; 5: Монтаж телекоммуникационного шкафа/стойка (ТШ) напольного комплектного; 6: компл; 9: 1; 10: 1; 11: 1; 12: 1; 13: 1; 14: 1; 19: ТШ.ЛВС.СПЗ.4.2, ТШ.ЛВС.СПЗ.5.1, ТШ.ЛВС.СПЗ.6.1,; Работа 21: 92000
О | 2: Л7; 5: Cтойка ЛВС.СПЗ , SONAR RACK SPM 16U, ООО «Рубеж»; 6: шт.; 9: 1; 10: 1; 11: 1; 12: 1; 13: 1; 14: 1; 15: 1; 16: 1659174829; 17: 165901001; 18: "ТК "РУТЕК"; 19: ГТ
О | 2: Л7; 5: Оптический кросс ExaLan+ , ЕХ ШКОС -16У/16.LC.S.9, ExaLan; 6: шт.; 9: 1; 10: 1; 11: 1; 12: 1; 13: 1; 14: 1
О | 2: Л7; 5: КОММУТАТОР ОПТИЧЕСКИЙ , SONAR SNSO-7208, ООО «Рубеж»; 6: шт.; 9: 1; 10: 1; 11: 1; 12: 1; 13: 1; 14: 1; 15: 1; 16: 1659174829; 17: 165901001; 18: "ТК "РУТЕК"; 19: ГТ
О | 2: Л7; 5: Оптический трансивер (SFP-модуль) Sonar, SFP213-1.25GCT-1000SX, ООО «Рубеж»; 6: шт.; 9: 2; 10: 2; 11: 1; 12: 1; 13: 1; 14: 1
О | 2: Л7; 5: КОММУТАТОР СЕТЕВОЙ , SONAR SNA-800, ООО «Рубеж»; 6: шт.; 9: 2; 10: 2; 15: 1; 16: 1659174829; 17: 165901001; 18: "ТК "РУТЕК"; 19: ГТ
О | 2: Л7; 5: УСТРОЙСТВО ЗАРЯДНОЕ , SONAR SBC-3250, ООО «Рубеж»; 6: шт.; 9: 1; 10: 1; 11: 1; 12: 1; 13: 1; 14: 1; 15: 1; 16: 1659174829; 17: 165901001; 18: "ТК "РУТЕК"; 19: ГТ
О | 2: Л7; 5: Блоки АКБ 24В , SONAR SBB-2425, ООО «Рубеж»; 6: шт.; 9: 1; 10: 1; 11: 1; 12: 1; 13: 1; 14: 1; 15: 1; 16: 1659174829; 17: 165901001; 18: "ТК "РУТЕК"; 19: ГТ
О | 2: Л7; 5: Силовой блок распределения питания , Sonar RDIP-50A, ООО «Рубеж»; 6: шт.; 9: 1; 10: 1; 11: 1; 12: 1; 13: 1; 14: 1; 15: 1; 16: 1659174829; 17: 165901001; 18: "ТК "РУТЕК"; 19: ГТ
О | 2: Л7; 5: Блок из 8 розеток , Sonar RD-8 (pwc), ООО «Рубеж»; 6: шт.; 9: 1; 10: 1; 11: 1; 12: 1; 13: 1; 14: 1; 15: 1; 16: 1659174829; 17: 165901001; 18: "ТК "РУТЕК"; 19: ГТ
О | 2: Л7; 5: Блок управления вентилятором , Sonar SAB-1112-SE, ООО «Рубеж»; 6: шт.; 9: 1; 10: 1; 11: 1; 12: 1; 13: 1; 14: 1; 15: 1; 16: 1659174829; 17: 165901001; 18: "ТК "РУТЕК"; 19: ГТ
О | 2: Л7; 5: Вентилятор на заднюю панель , Sonar RBV-024 (v2), ООО «Рубеж»; 6: шт.; 9: 2; 10: 2; 11: 2; 12: 2; 13: 2; 14: 2; 15: 1; 16: 1659174829; 17: 165901001; 18: "ТК "РУТЕК"; 19: ГТ
О | 2: Л7; 5: Шнур оптоволоконный коммутационный, LC-LC, 9/125, Duplex, 1 м, [EX9L-L1D], ООО «Рубеж»; 6: шт.; 9: 4; 10: 4; 15: 1; 16: 1659174829; 17: 165901001; 18: "ТК "РУТЕК"; 19: ГТ
О | 2: Л7; 5: Сопутствующие и прочие материалы*; 6: компл; 9: 1; 10: 1; 11: 1; 12: 1; 13: 1; 14: 1
[10 empty] | Л5 | 3.3.3.22.2 | Оборудование и приборы
О | 2: Л6; 3: 3.3.3.22.2.2; 5: Монтаж контроллера системы оповещения; 6: шт; 9: 1; 10: 1; 11: 1; 12: 1; 13: 2; 14: 2; Работа 21: 8500
О | 2: Л7; 5: Контроллер системы оповещения, LPA-Presta-16, «LPA»; 6: шт.; 9: 1; 10: 1; 11: 1; 12: 1; 13: 2; 14: 2; 15: 1; 16: 5040070405; 17: 772201001; 18: ООО "ЛУИС+"; 19: ГТ
О | 2: Л7; 5: Сопутствующие и прочие материалы*; 6: шт; 9: 1; 10: 1; 11: 1; 12: 1; 13: 2; 14: 2
О | 2: Л6; 3: 3.3.3.22.2.4; 5: Монтаж микрофона; 6: шт; 9: 1; 10: 1; Работа 21: 2800
О | 2: Л7; 5: Удаленная микрофонная консоль, LPA-DUO-MIC, "LPA"; 6: шт.; 9: 1; 10: 1; 15: 1; 16: 5040070405; 17: 772201001; 18: ООО "ЛУИС+"; 19: ГТ
О | 2: Л7; 5: Сопутствующие и прочие материалы*; 6: шт; 9: 1; 10: 1
О | 2: Л6; 3: 3.3.3.22.2.8; 5: Монтаж модуля адресного релейного; 6: шт; 9: 4; 10: 4; 11: 4; 12: 4; 13: 6; 14: 6; Работа 21: 1100
О | 2: Л7; 5: Релейный модуль, РМ-4К-ИКЗ-R3, РУБЕЖ; 6: шт.; 9: 4; 10: 4; 11: 4; 12: 4; 13: 6; 14: 6; 15: 1; 16: 1659174829; 17: 165901001; 18: "ТК "РУТЕК"; 19: ГТ
О | 2: Л7; 5: Сопутствующие и прочие материалы*; 6: шт; 9: 4; 10: 4; 11: 4; 12: 4; 13: 6; 14: 6
О | 2: Л6; 3: 3.3.3.22.2.9; 5: Монтаж источника питания; 6: шт; 9: 4; 10: 4; 11: 4; 12: 4; 13: 6; 14: 6; Работа 21: 2200
О | 2: Л7; 5: Источник вторичного электропитания резервированный , ИВЭПР 24/2,5 RS-R3 2х7 БР, ООО «РУБЕЖ»; 6: шт.; 9: 1; 10: 1; 11: 1; 12: 1; 13: 2; 14: 2; 15: 1; 16: 1659174829; 17: 165901001; 18: "ТК "РУТЕК"; 19: ГТ
О | 2: Л7; 5: Источник вторичного электропитания резервированный , ИВЭПР 12/2 RS-R3 2x12 БР, ООО «РУБЕЖ»; 6: шт.; 9: 0; 10: 0; 11: 0; 12: 0; 13: 1; 14: 1; 15: 1; 16: 1659174829; 17: 165901001; 18: "ТК "РУТЕК"; 19: ГТ
О | 2: Л7; 5: Источник вторичного электропитания резервированный , ИВЭПР 24/2,5 RS-R3 2х17 БР, ООО «РУБЕЖ»; 6: шт.; 13: 1; 14: 1; 15: 1; 16: 1659174829; 17: 165901001; 18: "ТК "РУТЕК"; 19: ГТ
О | 2: Л7; 5: Сопутствующие и прочие материалы*; 6: шт; 9: 4; 10: 4; 11: 4; 12: 4; 13: 6; 14: 6
О | 2: Л6; 3: 3.3.3.22.2.10; 5: Монтаж аккумуляторной батареи: Аккумуляторная батарея 65 Ач, ЛКД-АКБ-1265, "ЛКД"; 6: шт; 9: 2; 10: 2; 11: 2; 12: 2; 13: 4; 14: 4; Работа 21: 650
О | 2: Л6; 3: 3.3.3.22.2.10; 5: Монтаж аккумуляторной батареи: Аккумулятор свинцово-кислотный, АКБ 12V - 7Ah, DELTA Battery; 6: шт; 9: 2; 10: 2; 11: 2; 12: 2; 13: 4; 14: 4; Работа 21: 400
О | 2: Л6; 3: 3.3.3.22.2.10; 5: Монтаж аккумуляторной батареи: Аккумулятор свинцово-кислотный, АКБ 12V - 12Ah, DELTA Battery; 6: шт; 13: 2; 14: 2; Работа 21: 450
О | 2: Л6; 3: 3.3.3.22.2.10; 5: Монтаж аккумуляторной батареи: Аккумулятор свинцово-кислотный, АКБ 12V - 17Ah, DELTA Battery; 6: шт; 13: 2; 14: 2; Работа 21: 500
О | 2: Л6; 3: 3.3.3.22.2.10; 5: Монтаж аккумуляторной батареи: Аккумулятор свинцово-кислотный, АКБ 12V - 26Ah, DELTA Battery; 6: шт; 13: 2; 14: 2; Работа 21: 550
О | 2: Л6; 3: 3.3.3.22.2.10; 5: Монтаж аккумуляторной батареи: Аккумулятор свинцово-кислотный, АКБ 12V - 40Ah, DELTA Battery; 6: шт; 9: 4; 10: 4; 11: 4; 12: 4; 13: 2; 14: 2; Работа 21: 650
О | 2: Л6; 3: 3.3.3.22.2.11; 5: Монтаж бокса для источника питания; 6: шт; Работа 21: 950
О | 2: Л7; 5: Бокс для размещения АКБ, LPA-Presta-BOX, «LPA»; 6: шт.; 9: 1; 10: 1; 11: 1; 12: 1; 13: 2; 14: 2; 15: 1; 16: 5040070405; 17: 772201001; 18: ООО "ЛУИС+"; 19: ГТ
О | 2: Л7; 5: Источник вторичного электропитания резервированный , БР 24 2x40, ООО «РУБЕЖ»; 6: шт.; 9: 2; 10: 2; 11: 2; 12: 2; 13: 2; 14: 2; 15: 1; 16: 1659174829; 17: 165901001; 18: "ТК "РУТЕК"; 19: ГТ
О | 2: Л7; 5: Сопутствующие и прочие материалы*; 6: шт.
О | 2: Л6; 3: 3.3.3.22.2.13; 5: Монтаж громкоговорителя настенного; 6: шт; 9: 60; 10: 60; 11: 83; 12: 83; 13: 95; 14: 95; Работа 21: 420
О | 2: Л7; 5: Широкополосный настенный громкоговоритель, LPA-6W, "LPA"; 6: шт.; 9: 60; 10: 60; 11: 83; 12: 83; 13: 95; 14: 95; 15: 1; 16: 5040070405; 17: 772201001; 18: ООО "ЛУИС+"; 19: ГТ
О | 2: Л7; 5: Сопутствующие и прочие материалы*; 6: шт; 9: 60; 10: 60; 11: 83; 12: 83; 13: 95; 14: 95
О | 2: Л6; 3: 3.3.3.22.2.14; 5: Монтаж громкоговорителя потолочного; 6: шт; Работа 21: 380
О | 2: Л7; 5: Широкополосный потолочный громкоговоритель, LPA-6C, LPA; 6: шт.; 9: 4; 10: 4; 11: 4; 12: 4; 13: 4; 14: 4; 15: 1; 16: 5040070405; 17: 772201001; 18: ООО "ЛУИС+"; 19: ГТ
О | 2: Л7; 5: Рупорный громкоговоритель, LPA-10Н; 6: шт.; 9: 65; 10: 65; 11: 46; 12: 46; 13: 83; 14: 83; 15: 1; 16: 5040070405; 17: 772201001; 18: ООО "ЛУИС+"; 19: ГТ
О | 2: Л7; 5: Сопутствующие и прочие материалы*; 6: шт
О | 2: Л6; 3: 3.3.3.22.2.15; 5: Монтаж оповещателя светового; 6: шт; Работа 21: 320
О | 2: Л7; 5: Световой оповещатель «ВЫХОД», ОПОП 1-8 24В "ВЫХОД", ООО «РУБЕЖ»; 6: шт.; 9: 15; 10: 15; 11: 25; 12: 25; 13: 16; 14: 16; 15: 1; 16: 1659174829; 17: 165901001; 18: "ТК "РУТЕК"; 19: ГТ
О | 2: Л7; 5: Световой оповещатель «стрелка влево», ОПОП 1-8 24В "стрелка влево", ООО «РУБЕЖ»; 6: шт.; 9: 13; 10: 13; 11: 12; 12: 12; 13: 23; 14: 23; 15: 1; 16: 1659174829; 17: 165901001; 18: "ТК "РУТЕК"; 19: ГТ
О | 2: Л7; 5: Световой оповещатель «стрелка вправо», ОПОП 1-8 24В "стрелка вправо", ООО «РУБЕЖ»; 6: шт.; 9: 15; 10: 15; 11: 14; 12: 14; 13: 27; 14: 27; 15: 1; 16: 1659174829; 17: 165901001; 18: "ТК "РУТЕК"; 19: ГТ
О | 2: Л7; 5: Световой оповещатель «Безопасная зона МГН», ОПОП 1-8 24В " Безопасная зона МГН ", ООО «РУБЕЖ»; 6: шт.; 9: 3; 10: 3; 11: 2; 12: 2; 13: 1; 14: 1; 15: 1; 16: 1659174829; 17: 165901001; 18: "ТК "РУТЕК"; 19: ГТ
О | 2: Л7; 5: Световой оповещатель «ПОЖАР», ОПОП 1-8 24В " ПОЖАР ", ООО «РУБЕЖ»; 6: шт.; 9: 2; 10: 2; 11: 2; 12: 2; 13: 3; 14: 3; 15: 1; 16: 1659174829; 17: 165901001; 18: "ТК "РУТЕК"; 19: ГТ
О | 2: Л7; 5: Световой оповещатель "Влево зона безопасности МГН", ОПОП 1-8 24В " Влево зона безопасности МГН ", ООО «РУБЕЖ»; 6: шт.; 9: 3; 10: 3; 11: 2; 12: 2; 13: 1; 14: 1; 15: 1; 16: 1659174829; 17: 165901001; 18: "ТК "РУТЕК"; 19: ГТ
О | 2: Л7; 5: Световой оповещатель "Вправо зона безопасности МГН", ОПОП 1-8 24В " Вправо зона безопасности МГН ", ООО «РУБЕЖ»; 6: шт.; 9: 1; 10: 1; 11: 1; 12: 1; 13: 0; 14: 0; 15: 1; 16: 1659174829; 17: 165901001; 18: "ТК "РУТЕК"; 19: ГТ
О | 2: Л7; 5: Световой оповещатель, стробоскоп, ОПОП 124-7 24В, ООО «РУБЕЖ»; 6: шт.; 9: 3; 10: 3; 11: 3; 12: 3; 13: 5; 14: 5; 15: 1; 16: 1659174829; 17: 165901001; 18: "ТК "РУТЕК"; 19: ГТ
О | 2: Л7; 5: Сопутствующие и прочие материалы*; 6: шт
[10 empty] | Л5 | 3.3.3.22.3 | Кабельно-проводниковая продукция
О | 2: Л6; 3: 3.3.3.22.3.1; 5: Прокладка кабеля/провода слаботочных систем и автоматики по конструкциям и в трубах здания: ПуГВ (ПВ-3) 6 мм2; 6: пог. м; 9: 8; 10: 8; 11: 8; 12: 8; 13: 14; 14: 14; Работа 21: 145
О | 2: Л6; 3: 3.3.3.22.3.1; 5: Прокладка кабеля/провода слаботочных систем и автоматики по конструкциям и в трубах здания: КПСнг(А)-FRHF 1х2х1,5; 6: пог. м; 9: 3779; 10: 3779; 11: 2347; 12: 2347; 13: 2956; 14: 2956; Работа 21: 95
О | 2: Л6; 3: 3.3.3.22.3.1; 5: Прокладка кабеля/провода слаботочных систем и автоматики по конструкциям и в трубах здания: КПСнг(А)-FRHF 1х2х0,75; 6: пог. м; 9: 1361; 10: 1361; 11: 895; 12: 895; 13: 1577; 14: 1577; Работа 21: 78
[10 empty] | Л5 | 3.3.3.22.4 | Трубы, гофра, кабеленесущие конструкции
О | 2: Л6; 3: 3.3.3.22.4.6; 5: Монтаж гильз из трубы стальной диаметром до 50 мм с последующей противопожарной заделкой: Труба ВГП бесшовная д.25х1 ГОСТ 3262-75; 6: пог. м; Работа 21: 550
[10 empty] | Л5 | 3.3.3.22.5 | Электромонтажные изделия и материалы
О | 2: Л6; 3: 3.3.3.22.5.1; 5: Монтаж коробки распределительной, ответвительной, распаячной или протяжной:Коробка огнестойкая монтажная КОМ-П/4, «Авангард»; 6: шт; 9: 15; 10: 15; 11: 15; 12: 15; 13: 17; 14: 17; Работа 21: 420
О | 2: Л6; 3: 3.3.3.22.5.1; 5: Монтаж коробки распределительной, ответвительной, распаячной или протяжной:Коробка огнестойкая монтажная, ККО МЕТА 7403-4, «МЕТА»; 6: шт; 9: 65; 10: 65; 11: 46; 12: 46; 13: 83; 14: 83; Работа 21: 450
[10 empty] | Л4 | 3.3.3.28 | Пусконаладочные работы
[10 empty] | Л5 | 3.3.3.28.1 | ПНР слаботочных систем
З | 2: Л6; 3: 3.3.3.28.1.1; 5: Проведение комплекса пуско-наладочных работ слаботочных систем, наладки и испытания оборудования, сдача в надзорные органы.; 6: Комплекс; 9: 1; 10: 1; 11: 1; 12: 1; 13: 1; 14: 1; Работа 21: 185000
ВСЕГО, с НДС
[12 empty] | Стоимость ГТ | [19 empty] | 36522257.39
Тендерные условия
[9 empty] | 1 |  |  | Система налогообложения организации (Указать % НДС)
[9 empty] | 2 |  |  | Срок выполнения работ (сроки уточняются в процессе проведения тендера по согласованию с Директором проекта) Начало: 24.08.2026 Окончание: ПЧ К4– 30.03.2027 (да/нет)
[9 empty] | 3 |  |  | Авансовый платеж в размере не более 30% от суммы: - планируемого выполнения работ/услуг в отчетном периоде (месяц) при стоимости работ в Договоре более 10 000 000 рублей; - работ в договоре при стоимости работ не более 10 000 000 руб.; + 100% оплата специфического оборудования или материалов поставщикам, выбранных на основании ГРАНД-ТЕНДЕРОВ, с длительным сроком изготовления, имеющим эксклюзивного поставщика - СТРОГО по распорядительным письмам, входит в размер аванса. (да/нет)
[9 empty] | 4 |  |  | Обеспечение авансирования:
[9 empty] | 4.1. |  |  | Личное поручительство физ./юр. лиц, являющихся учредителями/участниками организации/поручительства третьих лиц (иных физ., юр. лиц) по возврату аванса обязательно, если сумма аванса 10 млн руб. и более, строго до 100 млн. руб. (да/нет) ЛП должно быть подтверждено ГК ФСК. Срок действия ЛП должен быть больше 3-х месяцев относительно даты окончания действия основного договора. Требуется обеспечение на оплату оборудования и материалов , в т.ч. по распоряд. письмам, выбранных в рамках ГРАНД-ТЕНДЕРОВ
[9 empty] | 4.2. |  |  | Предоставление банковской гарантии возврата авансов обязательно, если размер аванса по Договору - 100 млн. руб. и более. Затраты на БГ должны быть учтены в стоимости КП - срок действия БГ должен быть более 3-х месяцев от даты окончания действия основного договора. (да/нет) БГ должна быть выдана банком, входящим в ТОП 30 рейтинга Центробанка. Требуется обеспечение на оплату оборудования и материалов, в т.ч. по распоряд. письмам, выбранных в рамках ГРАНД-ТЕНДЕРОВ.
[9 empty] | 5 |  |  | Обязательное подтверждение открытия Контрагентом расчетного счета в Банке кредиторе СЗ - СБЕР (да/нет)
[9 empty] | 6 |  |  | Зачет аванса: 1) в первом отчетном периоде в полном 100 % объеме 2) график зачета аванса, оформленный дополнительным соглашением к Договору подряда с указанием % удержания (выбрать вариант - заполнить)
[9 empty] | 7 |  |  | Оплата выполненных Подрядчиком работ производится в течение 15 рабочих дней с даты подписания без замечаний Сторонами Акта о приемке выполненных работ по форме КС-2, Справки о стоимости выполненных работ по форме КС-3, за вычетом Гарантийного удержания и ранее выплаченного аванса, а также иных платежей, предусмотренных формой Договора (да/нет)
[9 empty] | 8 |  |  | Готовность приступить к работе по гарантийному письму Заказчика о намерениях заключить договор (да/нет, указать, к каким работам готовы приступить по гарантийному письму до заключения договора)
[9 empty] | 9 |  |  | Готовность подписать договор в редакции "ГК ФСК" (да/нет) - при наличии разногласия прикрепить к ТКП проект Протокола разногласия
[9 empty] | 10 |  |  | В стоимости учтено гарантийное удержание - 2,5 % от стоимости работ/Договора до истечения гарантийного срока или Банковская гарантия выданная на сумму ГУ - 2,5 % от стоимости работ/Договора на срок 60 кал. мес. (да/нет) Обеспечение не требуется в случае, если цена Договора не превышает 10 млн. руб.
[9 empty] | 11 |  |  | Гарантийный срок на выполненные работы по договору - 60 (Шестьдесят) месяцев с даты получения Разрешения на ввод объекта в эксплуатацию (да/нет)
[9 empty] | 12 |  |  | Гарантийный срок на материалы и оборудование - согласно паспорта завода-производителя (да/нет)
[9 empty] | 13 |  |  | В стоимости учтены услуги Застройщика по предоставлению погрузочно-разгрузочных механизмов, вывозу мусора, аренды туалетных кабин, мойки колес и т.д. из перечня работ (Приложение № 21 к Договору) (да/нет) | [14 empty] | не применимо
[9 empty] | 14 |  |  | В стоимости учтены расходы на услуги по уборке, складированию и вывозу строительных отходов (да/нет)
[9 empty] | 15 |  |  | Виды работ, планируемые к выполнению субподрядными организациями (да/нет) - указать при привлечении наименование организации, ИНН, вид работ/услуг
[9 empty] | 16 |  |  | Наличие СРО/лицензии для выполнения работ по тендеру (да/нет) Указать № _, дату выдачи
[9 empty] | 17 |  |  | Опыт работы с ГК ФСК (в т.ч. АО МСУ-1, 1 ДСК) (да/нет) (при наличии текущих проектов - указать наименование и % реализации)
[9 empty] | 18 |  |  | Опыт реализации аналогичных видов работ за последние 2-3 года, РЕЛЕВАНТНЫЙ ОПЫТ ПО СПЕЦИАЛИЗАЦИИ ТЕНДЕРА (указать не более 3 объектов и их заказчиков)
[9 empty] | 19 |  |  | Численность работающих всего в компании/численность, планируемая для выполнения предмета тендера (ИТР/рабочих)
[9 empty] | 20 |  |  | Дата регистрации компании (Указать мес/год)
[9 empty] | 21 |  |  | Выручка компании за последние 3 года (отдельно по каждому году), тыс. руб.
[9 empty] | 22 |  |  | Согласие работы в ЭДО в ГК ФСК для подготовки исполнительной документации (да/нет)
[9 empty] | 23 |  |  | Согласие работы в ЛКП ГК ФСК (закрытие КС) (да/нет). В тендерной документации прилагается Презентация_ЛКП
[9 empty] | 24 |  |  | Готовность размещения заявок на поставку номинированных материалов в системе FSK Element (да/нет)
[9 empty] | 25 |  |  | Готовность к делению объемов работ и сохранению при этом единичных расценок в ТКП (да/нет)
[9 empty] | 26 |  |  | Готовность предоставить заказчику договора ГПХ /субподряда на сотрудников/рабочих в размере 30% от требуемой численности и не менее количества, указаного в техническом задании, для возможности реализации договора в обусловленные сроки. (да/нет)
[9 empty] | 27 |  |  | Дата посещения строительной площадки/контактное лицо со стороны ГК ФСК (с кем проводился осмотр)
[9 empty] | 28 |  |  | Генеральный директор предприятия (ФИО - полностью, контакты: тел., e-mail)
[9 empty] | 29 |  |  | Контактное лицо по вопросам участия в тендере (должность, ФИО - полностью, контакты: тел.)
[9 empty] | 30 |  |  | Адрес электронной почты (e-mail) контактного лица по вопросам участия в данном тендере.
[9 empty] | 31 |  |  | Примечание к ТКП претендента
ПРИМЕЧАНИЕ:
*- все материалы, необходимые для выполнения комплекса работ, кроме номинированных позиций
1. Расчет твердой договорной цены выполнен в соответствии с приложенными Техническим заданием и Проектной документацией.
2. Объем работ может быть скорректирован после согласования проектной документации со службой заказчика, надзорными и эксплуатирующими организациями.
3. Все объемы работ даны без учета коэффициента расхода материала.
4. Расценками учтены все сопутствующие материалы (крепежные элементы, расходники и т.п.) и работы, не упомянутые в форме ТКП, но необходимых для выполнения комплекса работ в полном объеме, в соответствии с РД (в также СП, СНиП, ТУ и др.нормативными документами) по данному виду работ.
5. Расценками учтена заделка техотверстий, в т.ч. кабельных проходок.
Note on AB5: Указать Наименование организации и ИНН